## Sheet1
uri | rdfs:comment@en | rdfs:comment@ca | rdfs:comment@es | rdfs:label@en | rdfs:label@ca | rdfs:label@es | rdfs:label@bg
http://bigg-project.eu/ontology#BuildingFabricMeasure | Measure that affects the building fabric or envelope | Millora de l’envolupant de l’edifici | Mejora de la envolvente del edificio | Building Fabric Measure | Millora de l’envolupant de l’edifici | Mejora de la envolvente del edificio | Мярка по сградната обвивка
http://bigg-project.eu/ontology#BuildingFabricMeasure.AirInfiltrationMeasure | Measure that aims at reducing the air infiltrations through the building envelope | Millora d’ infiltració d’aire | Mejora de infiltración de aire | Air Infiltration Measure | Millora d’ infiltració d’aire | Mejora de infiltración de aire | Мерки за подобряване на инфилтрацията
http://bigg-project.eu/ontology#BuildingFabricMeasure.AirInfiltrationMeasure.AirCurtainsInstallation | Installation of a fan-powered air curtain over openings that lead to the exterior or to non-climatized spaces | Instal·lació de cortina d’aire | Instalación de cortina de aire | Air Curtains Installation | Instal·lació de cortina d’aire | Instalación de cortina de aire | Монтаж на въздушни завеси
http://bigg-project.eu/ontology#BuildingFabricMeasure.AirInfiltrationMeasure.DraughtProofing | Installation of internal draught-proofing elements to prevent the infiltration of external air through the surface elements of the building | Prova d’infiltració | Prueba de infiltración | Draught Proofing | Prova d’infiltració | Prueba de infiltración | Намаляване на въздушни течове
http://bigg-project.eu/ontology#BuildingFabricMeasure.AirInfiltrationMeasure.OtherAirInfiltrationMeasure | Other measure that aims at reducing the air infiltrations through the building envelope | Altres millores d’infiltració d’aire | Otras mejoras de infiltración de aire | Other Air Infiltration Measure | Altres millores d’infiltració d’aire | Otras mejoras de infiltración de aire | Други мерки за подобряване на въздухоплътността
http://bigg-project.eu/ontology#BuildingFabricMeasure.ComprehensiveBuildingFabricRenovation | Comprehensive intervention on the building fabric that aims at improving the energy efficiency of the building (eg. modernization, retroﬁt, or upgrade) | Renovació integral de l’estructura de l’edificació | Renovación integral de la estructura de la edificación | Comprehensive Building Fabric Renovation | Renovació integral de l’estructura de l’edificació | Renovación integral de la estructura de la edificación | Цялостно сградно обновяване
http://bigg-project.eu/ontology#BuildingFabricMeasure.DoorsMeasure | Measure that affects the doors of the building | Millora de porta | Mejora de puerta | Doors Measure | Millora de porta | Mejora de puerta | Мярка за врати
http://bigg-project.eu/ontology#BuildingFabricMeasure.DoorsMeasure.AutomaticDoorInstallation | Installation of mechanical drives to automatically close the doors that lead to the exterior or to non-climatized spaces | Instal·lació de porta automàtica | Instalación de puerta automática | Automatic Door Installation | Instal·lació de porta automàtica | Instalación de puerta automática | Монтаж на автоматични врати
http://bigg-project.eu/ontology#BuildingFabricMeasure.DoorsMeasure.DoorGlassCoatingInstallation | Installation of tinted or reflective coating over the doors' glass panes | Instal·lació de recobriment de vidre de la porta | Instalación de recubrimiento de vidrio de la puerta | Door Glass Coating Installation | Instal·lació de recobriment de vidre de la porta | Instalación de recubrimiento de vidrio de la puerta | Поставяне на енергоспестяващо фолио на стъкла на врати
http://bigg-project.eu/ontology#BuildingFabricMeasure.DoorsMeasure.DoorGlassReplacement | Replacement of the doors’ glasses (simple to double glass or to low emissive double glass) | Substitució de vidre de la porta | Sustitución de vidrio de la puerta | Door Glass Replacement | Substitució de vidre de la porta | Sustitución de vidrio de la puerta | Подмяна на стъклопакет на варти
http://bigg-project.eu/ontology#BuildingFabricMeasure.DoorsMeasure.DoorsReplacement | Replacement of the whole door(s) | Substitució de porta | Sustitución de puerta | Doors Replacement | Substitució de porta | Sustitución de puerta | Подмяна на врати
http://bigg-project.eu/ontology#BuildingFabricMeasure.DoorsMeasure.DoorsSealingImprovement | Improvement of the sealing of doors (eg. adhesive sealing) | Millora del segellat de la porta | Mejora del sellado de la puerta | Doors Sealing Improvement | Millora del segellat de la porta | Mejora del sellado de la puerta | Подобряване на уплътненията на вратите
http://bigg-project.eu/ontology#BuildingFabricMeasure.DoorsMeasure.OtherDoorMeasure | Other measure that affects the doors of the building | Altres millores de porta | Otras mejoras de puerta | Other Door Measure | Altres millores de porta | Otras mejoras de puerta | Други мерки за врати
http://bigg-project.eu/ontology#BuildingFabricMeasure.FloorMeasure | Measure that affects the building floor | Millora del terra | Mejora del suelo | Floor Measure | Millora del terra | Mejora del suelo | Мярки за под
http://bigg-project.eu/ontology#BuildingFabricMeasure.FloorMeasure.OtherFloorMeasure | Other measure that affects the building floor | Altres millores al terra | Otras mejoras en el suelo | Other Floor Measure | Altres millores al terra | Otras mejoras en el suelo | Други мерки за подове
http://bigg-project.eu/ontology#BuildingFabricMeasure.FloorMeasure.SolidFloorInsulation | Installation of an insulation layer between the concrete slab and the floor | Aïllament del terra sòlid | Aislamiento del suelo sólido | Solid Floor Insulation | Aïllament del terra sòlid | Aislamiento del suelo sólido | Изолация на под
http://bigg-project.eu/ontology#BuildingFabricMeasure.FloorMeasure.SuspendedFloorInsulation | Installation of insulating material between the suspended floor supporting structure | Aïllament del terra flotant | Aislamiento del suelo flotante | Suspended Floor Insulation | Aïllament del terra flotant | Aislamiento del suelo flotante | Изолация на двоен под тип "гредоред"
http://bigg-project.eu/ontology#BuildingFabricMeasure.RoofAndCeilingMeasure | Measure that affects the building roof or ceiling | Millores al sostre i coberta | Mejoras en el techo y cubierta | Roof And Ceiling Measure | Millores al sostre i coberta | Mejoras en el techo y cubierta | Мерки по покриви и тавани
http://bigg-project.eu/ontology#BuildingFabricMeasure.RoofAndCeilingMeasure.CeilingLoftInsulation | Installation of insulating material over the loft floor or between the roof rafters | Aïllament al terra de l’altell | Aislamiento en el suelo del altillo | Ceiling Loft Insulation | Aïllament al terra de l’altell | Aislamiento en el suelo del altillo | Изолация по таван
http://bigg-project.eu/ontology#BuildingFabricMeasure.RoofAndCeilingMeasure.FlatRoofInsulation | Insulation of a roof that is flat or formed by surfaces sloping downward with an angle of less than 20° | Aïllament de sostre pla | Aislamiento de techo plano | Flat Roof Insulation | Aïllament de sostre pla | Aislamiento de techo plano | Изолация на плосък покрив
http://bigg-project.eu/ontology#BuildingFabricMeasure.RoofAndCeilingMeasure.GreenRoofInstallation | Installation on the roof of a layer of vegetation planted over a waterproofing system. | Instal·lació de coberta vegetal | Instalación de cubierta vegetal | Green Roof Installation | Instal·lació de coberta vegetal | Instalación de cubierta vegetal | Изграждане на зелен покрив
http://bigg-project.eu/ontology#BuildingFabricMeasure.RoofAndCeilingMeasure.OtherRoofAndCeilingMeasure | Other measure on the building roof or ceiling | Altres millores al sostre i coberta | Otras mejoras en el techo y cubierta | Other Roof And Ceiling Measure | Altres millores al sostre i coberta | Otras mejoras en el techo y cubierta | Други мерки за покрив и таван
http://bigg-project.eu/ontology#BuildingFabricMeasure.RoofAndCeilingMeasure.PitchedRoofInsulation | Insulation of a roof that is formed by surfaces sloping downward with an angle of more than 20° | Aïllament de sostre inclinat | Aislamiento de techo inclinado | Pitched Roof Insulation | Aïllament de sostre inclinat | Aislamiento de techo inclinado | Изолация на скатен покрив
http://bigg-project.eu/ontology#BuildingFabricMeasure.RoofAndCeilingMeasure.ReflectiveRoofCoating | Application of a coating to the roof to reflect more sunlight and decrease the heat absorbed by the structure | Recobriment reflectant del sostre | Recubrimiento reflectante del techo | Reflective Roof Coating | Recobriment reflectant del sostre | Recubrimiento reflectante del techo | Отразяващо покривно покритие
http://bigg-project.eu/ontology#BuildingFabricMeasure.RoofAndCeilingMeasure.RoofWaterproofing | Addition of a waterproof layer to the building roof to prevent the penetration of water into the structure | Impermeabilització del sostre | Impermeabilización del techo | Roof Waterproofing | Impermeabilització del sostre | Impermeabilización del techo | Хидроизолация на покрива
http://bigg-project.eu/ontology#BuildingFabricMeasure.ShadingMeasure | Measure that aims at preventing overheating due to solar light | Millora d’ombrejat | Mejora de sombreado | Shading Measure | Millora d’ombrejat | Mejora de sombreado | Мярка за засенчване
http://bigg-project.eu/ontology#BuildingFabricMeasure.ShadingMeasure.AutomaticShadingSystemInstallation | Implementation of a programmable system for the automated opening/closing of solar shading devices | Instal·lació del sistema d’ombrejat automàtic | Instalación del sistema de sombreado automático | Automatic Shading System Installation | Instal·lació del sistema d’ombrejat automàtic | Instalación del sistema de sombreado automático | Инсталиране на автоматизирана система за засенчване
http://bigg-project.eu/ontology#BuildingFabricMeasure.ShadingMeasure.ExternalShadingInstallation | Installation of shading devices on the building façade glazing elements to reduce solar heat gain | Instal·lació d’ombrejat extern | Instalación de sombreado externo | External Shading Installation | Instal·lació d’ombrejat extern | Instalación de sombreado externo | Монтаж на външно засенчване
http://bigg-project.eu/ontology#BuildingFabricMeasure.ShadingMeasure.InternalShadingInstallation | Installation of blinds or curtains to reduce solar heat gain | Instal·lació d’ombrejat intern | Instalación de sombreado interno | Internal Shading Installation | Instal·lació d’ombrejat intern | Instalación de sombreado interno | Монтаж на вътрешно засенчване
http://bigg-project.eu/ontology#BuildingFabricMeasure.ShadingMeasure.OtherShadingMeasure | Other measure that aims at preventing overheating due to solar light | Altres millores d’ombrejat | Otras mejoras de sombreado | Other Shading Measure | Altres millores d’ombrejat | Otras mejoras de sombreado | Други мерки за засенчване
http://bigg-project.eu/ontology#BuildingFabricMeasure.SkylightsMeasure | Measure that affects the skylights of the building | Millores de claraboies | Mejoras de claraboyas | Skylights Measure | Millores de claraboies | Mejoras de claraboyas | Мярка за покривни прозорци
http://bigg-project.eu/ontology#BuildingFabricMeasure.SkylightsMeasure.OtherSkylightMeasure | Other measure that affects the skylights of the building | Una altra millora de claraboia | Otra mejora de claraboya | Other Skylight Measure | Una altra millora de claraboia | Otra mejora de claraboya | Други мерки за покривни прозорци
http://bigg-project.eu/ontology#BuildingFabricMeasure.SkylightsMeasure.SkylightCoatingInstallation | Installation of tinted or reflective coating over the skylights' glass panes | Instal·lació de recobriment de claraboia | Instalación de recubrimiento de claraboya | Skylight Coating Installation | Instal·lació de recobriment de claraboia | Instalación de recubrimiento de claraboya | Поставяне на енергоспестяващо фолио на покривни прозорци
http://bigg-project.eu/ontology#BuildingFabricMeasure.SkylightsMeasure.SkylightGlassReplacement | Replacement of the skylights’ glass panes (eg. simple to double glass or to low emissive double glass) | Substitució de vidre de claraboia | Sustitución de cristal de claraboya | Skylight Glass Replacement | Substitució de vidre de claraboia | Sustitución de cristal de claraboya | Подмяна на стъклопакет на покривните прозорци
http://bigg-project.eu/ontology#BuildingFabricMeasure.SkylightsMeasure.SkylightReplacement | Replacement of the whole skylights with more energy-efficient ones (eg. simple to double glass or to low emissive double glass) | Substitució de claraboia | Sustitución de claraboya | Skylight Replacement | Substitució de claraboia | Sustitución de claraboya | Подмяна на покривни прозорци
http://bigg-project.eu/ontology#BuildingFabricMeasure.WallMeasure | Measure that affects the building walls | Millora de la façana | Mejora de la fachada | Wall Measure | Millora de la façana | Mejora de la fachada | Мерки по стени
http://bigg-project.eu/ontology#BuildingFabricMeasure.WallMeasure.OtherWallMeasure | Other measure on the building walls | Altres millores de la façana | Otras mejoras de la fachada | Other Wall Measure | Altres millores de la façana | Otras mejoras de la fachada | Други мерки за стени
http://bigg-project.eu/ontology#BuildingFabricMeasure.WallMeasure.WallCavityInsulation | Wall cavities insulation addition or replacement | Aïllament de la cavitat de la façana | Aislamiento de la cavidad de la fachada | Wall Cavity Insulation | Aïllament de la cavitat de la façana | Aislamiento de la cavidad de la fachada | Изолация на стенни кухини
http://bigg-project.eu/ontology#BuildingFabricMeasure.WallMeasure.WallExternalInsulation | External walls insulation addition or replacement | Aïllament extern de la façana | Aislamiento externo de la fachada | Wall External Insulation | Aïllament extern de la façana | Aislamiento externo de la fachada | Външна изолация на стени
http://bigg-project.eu/ontology#BuildingFabricMeasure.WallMeasure.WallInternalInsulation | Internal walls insulation addition or replacement | Aïllament intern de la façana | Aislamiento interno de la fachada | Wall Internal Insulation | Aïllament intern de la façana | Aislamiento interno de la fachada | Вътрешна изолация на стени
http://bigg-project.eu/ontology#BuildingFabricMeasure.WallMeasure.WallWaterproofing | Addition of a waterproof layer to the building walls to prevent the penetration of water into the structure | Impermeabilització de la façana | Impermeabilización de la fachada | Wall Waterproofing | Impermeabilització de la façana | Impermeabilización de la fachada | Хидроизолация на стени
http://bigg-project.eu/ontology#BuildingFabricMeasure.WindowMeasure | Measure that affects the windows of the building | Millora de la finestra | Mejora de la ventana | Window Measure | Millora de la finestra | Mejora de la ventana | Мярка за прозорци
http://bigg-project.eu/ontology#BuildingFabricMeasure.WindowMeasure.OtherWindowMeasure | Other measure that affects the windows of the building | Altres millores de finestra | Otras mejoras de ventana | Other Window Measure | Altres millores de finestra | Otras mejoras de ventana | Други мерки за прозорци
http://bigg-project.eu/ontology#BuildingFabricMeasure.WindowMeasure.WindowCoatingInstallation | Installation of tinted or reflective coating over the windows' glass panes | Instal·lació de recobriment del vidre de la finestra | Instalación de recubrimiento del vidrio de la ventana | Window Coating Installation | Instal·lació de recobriment del vidre de la finestra | Instalación de recubrimiento del vidrio de la ventana | Поставяне на енергоспестяващо фолио на прозорци
http://bigg-project.eu/ontology#BuildingFabricMeasure.WindowMeasure.WindowReplacement | Replacement of the whole windows with more energy-efficient ones (eg. simple to double glass or to low emissive double glass) | Substitució de la finestra | Sustitución de la ventana | Window Replacement | Substitució de la finestra | Sustitución de la ventana | Подмяна на прозорци
http://bigg-project.eu/ontology#BuildingFabricMeasure.WindowMeasure.WindowsGlassReplacement | Replacement of the windows’ glass panes (eg. simple to double glass or to low emissive double glass) | Substitució del vidre de la finestra | Sustitución del vidrio de la ventana | Windows Glass Replacement | Substitució del vidre de la finestra | Sustitución del vidrio de la ventana | Подмяна на стъклопакети
http://bigg-project.eu/ontology#BuildingFabricMeasure.WindowMeasure.WindowsSealingImprovement | Improvement of the sealing of windows (eg. adhesive sealing) | Millora del segellat de finestra | Mejora del sellado de ventana | Windows Sealing Improvement | Millora del segellat de finestra | Mejora del sellado de ventana | Подобряване на уплътненията на прозорците
http://bigg-project.eu/ontology#ElectricPowerSystemMeasure | Measure that affects the building power system or the electric equipment that it contains | Millora del sistema d’energia elèctrica i altres aparells elèctrics | Mejora del sistema de energía eléctrica y otros aparatos eléctricos | Electric Power System Measure | Millora del sistema d’energia elèctrica i altres aparells elèctrics | Mejora del sistema de energía eléctrica y otros aparatos eléctricos | Мярка за електрическа система
http://bigg-project.eu/ontology#ElectricPowerSystemMeasure.ElectricEquipmentMeasure | Measure that affects the electric equipment contained in the building | Millora d’equips elèctrics | Mejora de equipos eléctricos | Electric Equipment Measure | Millora d’equips elèctrics | Mejora de equipos eléctricos | Мярка за електрическо оборудване
http://bigg-project.eu/ontology#ElectricPowerSystemMeasure.ElectricEquipmentMeasure.ElectricApplianceMeasure | Replacement of electrical appliances with more efficient ones or other appliance measures | Millora d’aparells elèctrics | Mejora de aparatos eléctricos | Electric Appliance Measure | Millora d’aparells elèctrics | Mejora de aparatos eléctricos | Мярка за електрически уреди
http://bigg-project.eu/ontology#ElectricPowerSystemMeasure.ElectricEquipmentMeasure.ElectricApplianceMeasure.ElevatorReplacement | Replacement or installation of an elevator | Substitució o millora de l’ascensor | Sustitución o mejora del ascensor | Elevator Replacement | Substitució o millora de l’ascensor | Sustitución o mejora del ascensor | Подмяна на асансьори
http://bigg-project.eu/ontology#ElectricPowerSystemMeasure.ElectricEquipmentMeasure.ElectricApplianceMeasure.OtherElectricApplianceMeasure | Other replacement or measure on electric appliances | Millora d’altres aparells elèctrics | Mejora de otros aparatos eléctricos | Other Electric Appliance Measure | Millora d’altres aparells elèctrics | Mejora de otros aparatos eléctricos | Други мерки за електрически уреди
http://bigg-project.eu/ontology#ElectricPowerSystemMeasure.ElectricEquipmentMeasure.ElectricApplianceMeasure.VendingMachinesReplacement | Replacement of the vending machines with more efficient ones | Substitució o millora de màquines expenedores | Sustitución o mejora de máquinas expendedoras | Vending Machines Replacement | Substitució o millora de màquines expenedores | Sustitución o mejora de máquinas expendedoras | Подмяна на вендинг машини
http://bigg-project.eu/ontology#ElectricPowerSystemMeasure.ElectricEquipmentMeasure.ICTEquipmentMeasure | Measure that affects the Information and Communication Technology (ICT) equipment in the building | Millora d’equips TIC | Mejora de equipos TIC | ICT Equipment Measure | Millora d’equips TIC | Mejora de equipos TIC | Мярка за ИКТ оборудване
http://bigg-project.eu/ontology#ElectricPowerSystemMeasure.ElectricEquipmentMeasure.ICTEquipmentMeasure.ComputersPowerManagement | Implementation of a control to reduce the power usage of computers | Gestió d’energia dels ordinadors | Gestión de energía de los ordenadores | Computers Power Management | Gestió d’energia dels ordinadors | Gestión de energía de los ordenadores | Управление на захранването на компютри
http://bigg-project.eu/ontology#ElectricPowerSystemMeasure.ElectricEquipmentMeasure.ICTEquipmentMeasure.ComputersReplacement | Replacement of computers (eg. desktop to laptop) | Substitució - millora d’ordinadors | Sustitución - mejora de ordenadores | Computers Replacement | Substitució - millora d’ordinadors | Sustitución - mejora de ordenadores | Подмяна на компютри
http://bigg-project.eu/ontology#ElectricPowerSystemMeasure.ElectricEquipmentMeasure.ICTEquipmentMeasure.OtherICTEquipmentMeasure | Other measure that affects the Information and Communication Technology (ICT) equipment in the building | Altres millores d’ equips TIC | Otras mejoras de equipos TIC | Other ICT Equipment Measure | Altres millores d’ equips TIC | Otras mejoras de equipos TIC | Други мерки за ИКТ оборудване
http://bigg-project.eu/ontology#ElectricPowerSystemMeasure.ElectricEquipmentMeasure.ICTEquipmentMeasure.PrintersReplacement | Replacement or upgrade of the printers | Substitució - millora d’impressores | Sustitución - mejora de impresoras | Printers Replacement | Substitució - millora d’impressores | Sustitución - mejora de impresoras | Подмяна на принтери
http://bigg-project.eu/ontology#ElectricPowerSystemMeasure.ElectricEquipmentMeasure.ICTEquipmentMeasure.ServersFreeCooling | Installation of equipment to cool the servers by using naturally cool air or water instead of mechanical refrigeration | Free-cooling de Servidors | Free-cooling de Servidores | Servers Free Cooling | Free-cooling de Servidors | Free-cooling de Servidores | "Свободно охлаждане" на сървъри
http://bigg-project.eu/ontology#ElectricPowerSystemMeasure.ElectricEquipmentMeasure.ICTEquipmentMeasure.ServersReplacement | Replacement or upgrade of the servers | Substitució - millora de servidors | Sustitución - mejora de servidores | Servers Replacement | Substitució - millora de servidors | Sustitución - mejora de servidores | Подмяна на сървъри
http://bigg-project.eu/ontology#ElectricPowerSystemMeasure.ElectricEquipmentMeasure.ICTEquipmentMeasure.ServersVirtualization | Conversion of physical servers into multiple virtual machines to reduce power consumption and heat generation | Virtualització de servidors | Virtualización de servidores | Servers Virtualization | Virtualització de servidors | Virtualización de servidores | Използване на "облачни" услуги вместо физически сървъри
http://bigg-project.eu/ontology#ElectricPowerSystemMeasure.PowerSystemMeasure | Measure that affects the building power system | Millora del sistema elèctric | Mejora del sistema eléctrico | Power System Measure | Millora del sistema elèctric | Mejora del sistema eléctrico | Мерки по захранващата ел. система
http://bigg-project.eu/ontology#ElectricPowerSystemMeasure.PowerSystemMeasure.ElectricDistributionPanelReplacement | Replacement or upgrade of the electricity distribution panel | Substitució del quadre de distribució elèctrica | Sustitución del cuadro de distribución eléctrica | Electric Distribution Panel Replacement | Substitució del quadre de distribució elèctrica | Sustitución del cuadro de distribución eléctrica | Подмяна на ел. разпределително табло
http://bigg-project.eu/ontology#ElectricPowerSystemMeasure.PowerSystemMeasure.OtherPowerSystemMeasure | Other measure that affects the building power system | Altres millores del sistema elèctric | Otras mejoras del sistema eléctrico | Other Power System Measure | Altres millores del sistema elèctric | Otras mejoras del sistema eléctrico | Други мерки за енергийната система
http://bigg-project.eu/ontology#ElectricPowerSystemMeasure.PowerSystemMeasure.PowerFactorCorrection | Installation power factor correction capacitor banks to reduce the electrical current drawn for inductive loads | Correcció del factor de potència | Corrección del factor de potencia | Power Factor Correction | Correcció del factor de potència | Corrección del factor de potencia | Корекция на фактора на мощността
http://bigg-project.eu/ontology#ElectricPowerSystemMeasure.PowerSystemMeasure.PowerSystemCompleteUpgrade | Complete upgrade and renovation of the building electric power system | Actualització completa del sistema elèctric | Actualización completa del sistema eléctrico | Power System Complete Upgrade | Actualització completa del sistema elèctric | Actualización completa del sistema eléctrico | Цялостно обновяване на ел. захранващата система
http://bigg-project.eu/ontology#ElectricPowerSystemMeasure.PowerSystemMeasure.PowerSystemTransformersReplacement | Installation of new, more energy-efficient transformers | Substitució de transformadors del sistema d’ alimentació | Sustitución de transformadores del sistema de alimentación | Power System Transformers Replacement | Substitució de transformadors del sistema d’ alimentació | Sustitución de transformadores del sistema de alimentación | Подмяна на трансформатори на захранващата система
http://bigg-project.eu/ontology#ElectricPowerSystemMeasure.PowerSystemMeasure.PowerSystemVoltageOptimization | Installation of technologies to regulate, clean and condition the incoming power supply to reduce the voltage to the optimum level for the on-site electrical equipment and appliances | Optimització de la tensió del sistema elèctric | Optimización de la tensión del sistema eléctrico | Power System Voltage Optimization | Optimització de la tensió del sistema elèctric | Optimización de la tensión del sistema eléctrico | Оптимизиране на напрежението на електрическата система
http://bigg-project.eu/ontology#ElectricPowerSystemMeasure.PowerSystemMeasure.UninterruptiblePowerSupplyInstallation | Installation of an Uninterruptible Power Supply (UPS) backup system | Instal·lació - Millora del sistema d’alimentació Ininterrompuda SAI | Instalación - Mejora del sistema de alimentación Ininterrumpida SAI | Uninterruptible Power Supply Installation | Instal·lació - Millora del sistema d’alimentació Ininterrompuda SAI | Instalación - Mejora del sistema de alimentación Ininterrumpida SAI | Монтаж на непрекъсваемо захранване
http://bigg-project.eu/ontology#HVACAndHotWaterMeasure | Measure that affects the space heating, ventilation, air conditioning, or water heating system of the building | Millora en condicionament tèrmic i ACS | Mejora en acondicionamiento térmico y ACS | HVAC And Hot Water Measure | Millora de climatització i ACS | Mejora en acondicionamiento térmico y ACS | Мярка за ОВК и БГВ
http://bigg-project.eu/ontology#HVACAndHotWaterMeasure.CombinedHeatingCoolingSystemMeasure | Measure with a combined effect on the space heating and cooling systems of the building | Millora combinada del sistema de refrigeració i calefacció | Mejora combinada del sistema de refrigeración y calefacción | Combined Heating Cooling System Measure | Millora combinada del sistema de refrigeració i calefacció | Mejora combinada del sistema de refrigeración y calefacción | Комбинирана система за отопление и охлаждане
http://bigg-project.eu/ontology#HVACAndHotWaterMeasure.CombinedHeatingCoolingSystemMeasure.HeatAndCoolProductionMeasure | Measure that affects the heat/cool production equipment of a combined heating/cooling system | Millora de producció de calor i fred | Mejora de producción de calor y frío | Heat And Cool Production Measure | Millora de producció de calor i fred | Mejora de producción de calor y frío | Мярка за производство на топлинна и студова енергия
http://bigg-project.eu/ontology#HVACAndHotWaterMeasure.CombinedHeatingCoolingSystemMeasure.HeatAndCoolProductionMeasure.DistrictCombinedHeatingAndCoolingConnection | Connection of the building space heating and cooling system to district heating and cooling | Connexió del sistema combinat de calefacció i refrigeració urbana | Conexión del sistema combinado de calefacción y refrigeración urbana | District Combined Heating And Cooling Connection | Connexió del sistema combinat de calefacció i refrigeració urbana | Conexión del sistema combinado de calefacción y refrigeración urbana | Свързване към централизирано комбинирано отопление и охлаждане
http://bigg-project.eu/ontology#HVACAndHotWaterMeasure.CombinedHeatingCoolingSystemMeasure.HeatAndCoolProductionMeasure.HeatAndCoolCompressorReplacement | Replacement of the compressor | Substitució del compressor per a la producció de calor i fred | Sustitución del compresor para la producción de calor y frío | Heat And Cool Compressor Replacement | Substitució del compressor per a la producció de calor i fred | Sustitución del compresor para la producción de calor y frío | Подмяна на компресор в системата за отопление и охлаждане
http://bigg-project.eu/ontology#HVACAndHotWaterMeasure.CombinedHeatingCoolingSystemMeasure.HeatAndCoolProductionMeasure.HeatAndCoolHeatExchangersReplacement | Replacement of heat exchangers | Substitució dels intercanviadors de calor per a la producció calor i fred | Sustitución de los intercambiadores de calor para la producción calor y frío | Heat And Cool Heat Exchangers Replacement | Substitució dels intercanviadors de calor per a la producció calor i fred | Sustitución de los intercambiadores de calor para la producción calor y frío | Подмяна на топлообменници за отопление и охлаждане
http://bigg-project.eu/ontology#HVACAndHotWaterMeasure.CombinedHeatingCoolingSystemMeasure.HeatAndCoolProductionMeasure.HeatAndCoolHeatPumpReplacement | Replacement of the heat pump with a more efficient one | Substitució de bomba de calor per a la producció de calor i fred | Sustitución de bomba de calor para la producción de calor y frío | Heat And Cool Heat Pump Replacement | Substitució de bomba de calor per a la producció de calor i fred | Sustitución de bomba de calor para la producción de calor y frío | Подмяна на термопомпа за отопление и охлаждане
http://bigg-project.eu/ontology#HVACAndHotWaterMeasure.CombinedHeatingCoolingSystemMeasure.HeatAndCoolProductionMeasure.HeatAndCoolProductionFuelConversion | Replacement of the system with one that operates with a different fuel source | Substitució amb conversió de combustible per producció de calor i fred | Sustitución con conversión de combustible por producción de calor y frío | Heat And Cool Production Fuel Conversion | Substitució amb conversió de combustible per producció de calor i fred | Sustitución con conversión de combustible por producción de calor y frío | Производство на топлина и студ - Подмяна на горивна база
http://bigg-project.eu/ontology#HVACAndHotWaterMeasure.CombinedHeatingCoolingSystemMeasure.HeatAndCoolProductionMeasure.HeatAndCoolProductionSystemInsulation | Improvement of the heat/cool production elements insulation | Aïllament del sistema de producció de calor i fred | Aislamiento del sistema de producción de calor y frío | Heat And Cool Production System Insulation | Aïllament del sistema de producció de calor i fred | Aislamiento del sistema de producción de calor y frío | Изолация на системата за отопление и охлаждане
http://bigg-project.eu/ontology#HVACAndHotWaterMeasure.CombinedHeatingCoolingSystemMeasure.HeatAndCoolProductionMeasure.HeatingAndCoolingOtherElementReplacement | Change of another single component in the heat/cool production subsystem | Substitució d’altres elements per producció de calor i fred | Sustitución de otros elementos por producción de calor y frío | Heating And Cooling Other Element Replacement | Substitució d’altres elements per producció de calor i fred | Sustitución de otros elementos por producción de calor y frío | Подмяна на други компонененти от системите за отопление и охлаждане
http://bigg-project.eu/ontology#HVACAndHotWaterMeasure.CombinedHeatingCoolingSystemMeasure.HeatAndCoolProductionMeasure.OtherHeatAndCoolProductionMeasure | Other measure on the heat/cool production system | Altres millores de producció de calor i fred | Otras mejoras de producción de calor y frío | Other Heat And Cool Production Measure | Altres millores de producció de calor i fred | Otras mejoras de producción de calor y frío | Други мерки за производство на топлинна и студова енергия
http://bigg-project.eu/ontology#HVACAndHotWaterMeasure.CombinedHeatingCoolingSystemMeasure.HeatingAndCoolingControlMeasure | Measure that affects the automation and controls of the heating/cooling system | Millora del sistema de control de calefacció i refrigeració | Mejora del sistema de control de calefacción y refrigeración | Heating And Cooling Control Measure | Millora del sistema de control de calefacció i refrigeració | Mejora del sistema de control de calefacción y refrigeración | Мярка за управление на отоплението и охлаждането
http://bigg-project.eu/ontology#HVACAndHotWaterMeasure.CombinedHeatingCoolingSystemMeasure.HeatingAndCoolingControlMeasure.HeatingAndCoolingTemperatureSensorInstallation | Installation of temperature sensors to control the turn on/off of the heating and cooling system | Instal·lació de sensors de temperatura pel sistema de calefacció i refrigeració | Instalación de sensores de temperatura por el sistema de calefacción y refrigeración | Heating And Cooling Temperature Sensor Installation | Instal·lació de sensors de temperatura pel sistema de calefacció i refrigeració | Instalación de sensores de temperatura por el sistema de calefacción y refrigeración | Инсталиране на сензори за температура за отопление и охлаждане
http://bigg-project.eu/ontology#HVACAndHotWaterMeasure.CombinedHeatingCoolingSystemMeasure.HeatingAndCoolingControlMeasure.HeatingAndCoolingThermostatInstallation | Installation of thermostatic valves to the final elements of the heating and cooling system | Instal·lació de termòstats pel sistema de calefacció i refrigeració | Instalación de termostatos por el sistema de calefacción y refrigeración | Heating And Cooling Thermostat Installation | Instal·lació de termòstats pel sistema de calefacció i refrigeració | Instalación de termostatos por el sistema de calefacción y refrigeración | Инсталиране на термостат за отопление и охлаждане
http://bigg-project.eu/ontology#HVACAndHotWaterMeasure.CombinedHeatingCoolingSystemMeasure.HeatingAndCoolingControlMeasure.OtherHeatingAndCoolingControlMeasure | Other measure for the control and automation of the heating and cooling system | Altres mesures de control de calefacció i refrigeració | Otras medidas de control de calefacción y refrigeración | Other Heating And Cooling Control Measure | Altres mesures de control de calefacció i refrigeració | Otras medidas de control de calefacción y refrigeración | Други мерки за контрол на отоплението и охлаждането
http://bigg-project.eu/ontology#HVACAndHotWaterMeasure.CombinedHeatingCoolingSystemMeasure.HeatingAndCoolingDistributionMeasure | Measure that affects the space heating and cooling distribution subsystem | Millora del sistema de distribució de calefacció i refrigeració | Mejora del sistema de distribución de calefacción y refrigeración | Heating And Cooling Distribution Measure | Millora del sistema de distribució de calefacció i refrigeració | Mejora del sistema de distribución de calefacción y refrigeración | Мярка по разпределителните ситеми за на инсталациите за отопление и охлаждане
http://bigg-project.eu/ontology#HVACAndHotWaterMeasure.CombinedHeatingCoolingSystemMeasure.HeatingAndCoolingDistributionMeasure.HeatingAndCoolingDistibutionVariableSpeedDrivesInstallation | Installation of variable speed drives for the control of heating/cooling distribution elements (eg. pumps, fans,…) | Instal·lació d’unitats de velocitat variable del sistema de distribució de calefacció i refrigeració | Instalación de unidades de velocidad variable del sistema de distribución de calefacción y refrigeración | Heating And Cooling Distibution Variable Speed Drives Installation | Instal·lació d’unitats de velocitat variable del sistema de distribució de calefacció i refrigeració | Instalación de unidades de velocidad variable del sistema de distribución de calefacción y refrigeración | Честотно управление на системите за отопление и охлаждане
http://bigg-project.eu/ontology#HVACAndHotWaterMeasure.CombinedHeatingCoolingSystemMeasure.HeatingAndCoolingDistributionMeasure.HeatingAndCoolingDistributionBalancingAndFlowRegulation | Optimization of the heating/cooling distribution through regulation of the water/airflow (eg. by means of balancing valves or dampers) | Regulació i equilibri del cabal del sistema de distribució de calefacció i refrigeració | Regulación y equilibrio del caudal del sistema de distribución de calefacción y refrigeración | Heating And Cooling Distribution Balancing And Flow Regulation | Regulació i equilibri del cabal del sistema de distribució de calefacció i refrigeració | Regulación y equilibrio del caudal del sistema de distribución de calefacción y refrigeración | Балансиране на системите за отопление и охлаждане и регулиране на дебита
http://bigg-project.eu/ontology#HVACAndHotWaterMeasure.CombinedHeatingCoolingSystemMeasure.HeatingAndCoolingDistributionMeasure.HeatingAndCoolingDistributionFanReplacement | Replacement of a fan | Substitució del ventilador del sistema de distribució de calefacció i refrigeració | Sustitución del ventilador del sistema de distribución de calefacción y refrigeración | Heating And Cooling Distribution Fan Replacement | Substitució del ventilador del sistema de distribució de calefacció i refrigeració | Sustitución del ventilador del sistema de distribución de calefacción y refrigeración | Подмяна на вентилатор на системата за отопление и охлаждане
http://bigg-project.eu/ontology#HVACAndHotWaterMeasure.CombinedHeatingCoolingSystemMeasure.HeatingAndCoolingDistributionMeasure.HeatingAndCoolingDistributionOtherComponentReplacement | Replacement or installation of other distribution elements (eg. valves or filters) | Substitució d’un altres components del sistema de distribució de calefacció i refrigeració | Sustitución de otros componentes del sistema de distribución de calefacción y refrigeración | Heating And Cooling Distribution Other Component Replacement | Substitució d’un altres components del sistema de distribució de calefacció i refrigeració | Sustitución de otros componentes del sistema de distribución de calefacción y refrigeración | Подмяна на други елементи от системата за разпределение на отопление и охлаждане
http://bigg-project.eu/ontology#HVACAndHotWaterMeasure.CombinedHeatingCoolingSystemMeasure.HeatingAndCoolingDistributionMeasure.HeatingAndCoolingDistributionPumpReplacement | Replacement of a pump | Substitució de la bomba del sistema de distribució de calefacció i refrigeració | Sustitución de la bomba del sistema de distribución de calefacción y refrigeración | Heating And Cooling Distribution Pump Replacement | Substitució de la bomba del sistema de distribució de calefacció i refrigeració | Sustitución de la bomba del sistema de distribución de calefacción y refrigeración | Смяна на циркулационна помпа за отопление и охлаждане
http://bigg-project.eu/ontology#HVACAndHotWaterMeasure.CombinedHeatingCoolingSystemMeasure.HeatingAndCoolingDistributionMeasure.HeatingAndCoolingDistributionSystemReplacement | Complete change of the heating and cooling distribution system | Substitució integral del sistema de distribució de calefacció i refrigeració | Sustitución integral del sistema de distribución de calefacción y refrigeración | Heating And Cooling Distribution System Replacement | Substitució integral del sistema de distribució de calefacció i refrigeració | Sustitución integral del sistema de distribución de calefacción y refrigeración | Подмяна на разпределителната система за отопление и охлаждане
http://bigg-project.eu/ontology#HVACAndHotWaterMeasure.CombinedHeatingCoolingSystemMeasure.HeatingAndCoolingDistributionMeasure.HeatingAndCoolingDuctsInsulation | Improvement of the insulation of the ducts | Aïllament de conductes de calefacció i refrigeració | Aislamiento de conductos de calefacción y refrigeración | Heating And Cooling Ducts Insulation | Aïllament de conductes de calefacció i refrigeració | Aislamiento de conductos de calefacción y refrigeración | Изолация на въздуховоди за отопление и охлаждане
http://bigg-project.eu/ontology#HVACAndHotWaterMeasure.CombinedHeatingCoolingSystemMeasure.HeatingAndCoolingDistributionMeasure.HeatingAndCoolingDuctsSubstitution | Substitution of the ducts | Substitució de conductes de calefacció i refrigeració | Sustitución de conductos de calefacción y refrigeración | Heating And Cooling Ducts Substitution | Substitució de conductes de calefacció i refrigeració | Sustitución de conductos de calefacción y refrigeración | Подмяна на въздуховодите за отопление и охлаждане
http://bigg-project.eu/ontology#HVACAndHotWaterMeasure.CombinedHeatingCoolingSystemMeasure.HeatingAndCoolingDistributionMeasure.HeatingAndCoolingPipesInsulation | Improvement of the insulation of the pipes | Aïllament de les canonades del sistema de calefacció i refrigeració | Aislamiento de las tuberías del sistema de calefacción y refrigeración | Heating And Cooling Pipes Insulation | Aïllament de les canonades del sistema de calefacció i refrigeració | Aislamiento de las tuberías del sistema de calefacción y refrigeración | Изолация на тръбите за отопление и охлаждане
http://bigg-project.eu/ontology#HVACAndHotWaterMeasure.CombinedHeatingCoolingSystemMeasure.HeatingAndCoolingDistributionMeasure.HeatingAndCoolingPipesSubstitution | Substitution of the pipes | Substitució de les canonades de calefacció i refrigeració | Sustitución de las tuberías de calefacción y refrigeración | Heating And Cooling Pipes Substitution | Substitució de les canonades de calefacció i refrigeració | Sustitución de las tuberías de calefacción y refrigeración | Подмяна на тръби за отопление и охлаждане
http://bigg-project.eu/ontology#HVACAndHotWaterMeasure.CombinedHeatingCoolingSystemMeasure.HeatingAndCoolingDistributionMeasure.OtherHeatingAndCoolingDistributionMeasure | Other measure on the heating and cooling distribution system | Altres millores del sistema de distribució de calefacció i refrigeració | Otras mejoras del sistema de distribución de calefacción y refrigeración | Other Heating And Cooling Distribution Measure | Altres millores del sistema de distribució de calefacció i refrigeració | Otras mejoras del sistema de distribución de calefacción y refrigeración | Други мерки за разпределение на отопление и охлаждане
http://bigg-project.eu/ontology#HVACAndHotWaterMeasure.CombinedHeatingCoolingSystemMeasure.HeatingAndCoolingFinalElementsMeasure | Measure that affects the heating and cooling system final elements (eg. convectors) | Millora dels elements finals de calefacció i refrigeració | Mejora de los elementos finales de calefacción y refrigeración | Heating And Cooling Final Elements Measure | Millora dels elements finals de calefacció i refrigeració | Mejora de los elementos finales de calefacción y refrigeración | Мярка по отоплителните/охладителните уреди от системите за отопление/охлаждане
http://bigg-project.eu/ontology#HVACAndHotWaterMeasure.CombinedHeatingCoolingSystemMeasure.HeatingAndCoolingFinalElementsMeasure.HeatingAndCoolingFinalElementsRelocation | Change of the location of the final elements of the heating and cooling system | Reubicació dels elements finals de calefacció i refrigeració | Reubicación de los elementos finales de calefacción y refrigeración | Heating And Cooling Final Elements Relocation | Reubicació dels elements finals de calefacció i refrigeració | Reubicación de los elementos finales de calefacción y refrigeración | Преместване на отоплителни/охладителни тела от системите за отопление/охлаждане
http://bigg-project.eu/ontology#HVACAndHotWaterMeasure.CombinedHeatingCoolingSystemMeasure.HeatingAndCoolingFinalElementsMeasure.HeatingAndCoolingFinalElementsReplacement | Replacement of the final elements of the heating and cooling system | Substitució dels elements finals de calefacció i refrigeració | Sustitución de los elementos finales de calefacción y refrigeración | Heating And Cooling Final Elements Replacement | Substitució dels elements finals de calefacció i refrigeració | Sustitución de los elementos finales de calefacción y refrigeración | Подмяна на отоплителни/охладителни уреди от системите за отопление/охлаждане
http://bigg-project.eu/ontology#HVACAndHotWaterMeasure.CombinedHeatingCoolingSystemMeasure.HeatingAndCoolingFinalElementsMeasure.HeatingAndCoolingUnderfloorInstallation | Installation of an underfloor heating/cooling system | Instal·lació de terra radiant per calefacció i refrigeració | Instalación de suelo radiante para calefacción y refrigeración | Heating And Cooling Underfloor Installation | Instal·lació de terra radiant per calefacció i refrigeració | Instalación de suelo radiante para calefacción y refrigeración | Инсталация за подово отопление и охлаждане
http://bigg-project.eu/ontology#HVACAndHotWaterMeasure.CombinedHeatingCoolingSystemMeasure.HeatingAndCoolingFinalElementsMeasure.OtherHeatingAndCoolingFinalElementsMeasure | Other measure on the final elements of the heating/cooling system | Altres millores dels elements final del sistema de calefacció i refrigeració | Otras mejoras de los elementos finales del sistema de calefacción y refrigeración | Other Heating And Cooling Final Elements Measure | Altres millores dels elements final del sistema de calefacció i refrigeració | Otras mejoras de los elementos finales del sistema de calefacción y refrigeración | Други мерки за отоплитени/охладителни уреди от системите за отопление/охлаждане
http://bigg-project.eu/ontology#HVACAndHotWaterMeasure.CombinedHeatingHotWaterSystemMeasure | Measure with a combined effect onthe space and water heating systems of the building | Millora del sistema combinat de calefacció i ACS | Mejora del sistema combinado de calefacción y ACS | Combined Heating Hot Water System Measure | Millora del sistema combinat de calefacció i ACS | Mejora del sistema combinado de calefacción y ACS | Комбинирана система за отопление и БГВ
http://bigg-project.eu/ontology#HVACAndHotWaterMeasure.CombinedHeatingHotWaterSystemMeasure.HeatAndHotWaterProductionMeasure | Measure that affects the hot water production system | Millora de la producció de calor per calefacció i ACS | Mejora de la producción de calor por calefacción y ACS | Heat And Hot Water Production Measure | Millora de la producció de calor per calefacció i ACS | Mejora de la producción de calor por calefacción y ACS | Мярка за производство на топлинна енергия и БГВ
http://bigg-project.eu/ontology#HVACAndHotWaterMeasure.CombinedHeatingHotWaterSystemMeasure.HeatAndHotWaterProductionMeasure.HeatAndHotWaterBoilerReplacement | Replacement of the boiler with a more efficient one that uses the same fuel | Substitució de caldera per calefacció i ACS | Sustitución de caldera por calefacción y ACS | Heat And Hot Water Boiler Replacement | Substitució de caldera per calefacció i ACS | Sustitución de caldera por calefacción y ACS | Подмяна на котел за отопление и БГВ
http://bigg-project.eu/ontology#HVACAndHotWaterMeasure.CombinedHeatingHotWaterSystemMeasure.HeatAndHotWaterProductionMeasure.HeatAndHotWaterBurnerReplacement | Replacement of the burner | Substitució del cremador per calefacció i ACS | Sustitución del quemador por calefacción y ACS | Heat And Hot Water Burner Replacement | Substitució del cremador per calefacció i ACS | Sustitución del quemador por calefacción y ACS | Подмяна на горелки за отопление и БГВ
http://bigg-project.eu/ontology#HVACAndHotWaterMeasure.CombinedHeatingHotWaterSystemMeasure.HeatAndHotWaterProductionMeasure.HeatAndHotWaterHeatExchangersReplacement | Replacement of heat exchangers | Substitució de l’intercanviador de calor per calefacció i ACS | Sustitución del intercambiador de calor por calefacción y ACS | Heat And Hot Water Heat Exchangers Replacement | Substitució de l’intercanviador de calor per calefacció i ACS | Sustitución del intercambiador de calor por calefacción y ACS | Подмяна на топлообменници за отопление и БГВ
http://bigg-project.eu/ontology#HVACAndHotWaterMeasure.CombinedHeatingHotWaterSystemMeasure.HeatAndHotWaterProductionMeasure.HeatAndHotWaterHeatPumpReplacement | Replacement of the heat pump with a more efficient one | Substitució de la bomba de calor per calefacció i ACS | Sustitución de la bomba de calor por calefacción y ACS | Heat And Hot Water Heat Pump Replacement | Substitució de la bomba de calor per calefacció i ACS | Sustitución de la bomba de calor por calefacción y ACS | Подмяна на термопомпи за отопление и БГВ
http://bigg-project.eu/ontology#HVACAndHotWaterMeasure.CombinedHeatingHotWaterSystemMeasure.HeatAndHotWaterProductionMeasure.HeatAndHotWaterOtherElementReplacement | Change of another single component in the hot water production system | Substitució d’un altre element per la calefacció i ACS | Sustitución de otro elemento por la calefacción y ACS | Heat And Hot Water Other Element Replacement | Substitució d’un altre element per la calefacció i ACS | Sustitución de otro elemento por la calefacción y ACS | Подмяна на други компоненти от системите за отопление и БГВ
http://bigg-project.eu/ontology#HVACAndHotWaterMeasure.CombinedHeatingHotWaterSystemMeasure.HeatAndHotWaterProductionMeasure.HeatAndHotWaterProductionFuelConversion | Replacement of the hot water production system with one that operates with a different fuel source | Substitució de caldera per calefacció i ACSamb canvi de combustible | Sustitución de caldera por calefacción y ACS con cambio de combustible | Heat And Hot Water Production Fuel Conversion | Substitució de caldera per calefacció i ACS amb canvi de combustible | Sustitución de caldera por calefacción y ACS con cambio de combustible | Производство на топлинна енергия и БГВ - Подмяна на горивна база
http://bigg-project.eu/ontology#HVACAndHotWaterMeasure.CombinedHeatingHotWaterSystemMeasure.HeatAndHotWaterProductionMeasure.HeatAndHotWaterProductionSystemInsulation | Improvement of the hot water production elements insulation | Aïllament del sistema de producció de calor per calefacció i ACS | Aislamiento del sistema de producción de calor por calefacción y ACS | Heat And Hot Water Production System Insulation | Aïllament del sistema de producció de calor per calefacció i ACS | Aislamiento del sistema de producción de calor por calefacción y ACS | Изолация на системата за производство на топлинна енергия и БГВ
http://bigg-project.eu/ontology#HVACAndHotWaterMeasure.CombinedHeatingHotWaterSystemMeasure.HeatAndHotWaterProductionMeasure.OtherHeatAndHotWaterProductionMeasure | Other measure on the hot water production system | Altres millores de producció de calor per calefacció i ACS | Otras mejoras de producción de calor por calefacción y ACS | Other Heat And Hot Water Production Measure | Altres millores de producció de calor per calefacció i ACS | Otras mejoras de producción de calor por calefacción y ACS | Други мерки за производство на топлинна енергия и БГВ
http://bigg-project.eu/ontology#HVACAndHotWaterMeasure.CombinedHeatingHotWaterSystemMeasure.HeatingAndHotWaterControlMeasure | Measure that affects the automation and controls of the space/water heating system | Millora del control per calefacció i ACS | Mejora del control por calefacción y ACS | Heating And Hot Water Control Measure | Millora del control per calefacció i ACS | Mejora del control por calefacción y ACS | Мярка за управление на отопление и БГВ
http://bigg-project.eu/ontology#HVACAndHotWaterMeasure.CombinedHeatingHotWaterSystemMeasure.HeatingAndHotWaterControlMeasure.HeatingAndHotWaterTemperatureSensorInstallation | Installation of temperature sensors to control the turn on/off of the space/water heating system | Instal·lació de sensors de temperatura per la calefacció i ACS | Instalación de sensores de temperatura por la calefacción y ACS | Heating And Hot Water Temperature Sensor Installation | Instal·lació de sensors de temperatura per la calefacció i ACS | Instalación de sensores de temperatura por la calefacción y ACS | Инсталиране на сензор за температурата на отоплението и БГВ
http://bigg-project.eu/ontology#HVACAndHotWaterMeasure.CombinedHeatingHotWaterSystemMeasure.HeatingAndHotWaterControlMeasure.OtherHeatingAndHotWaterControlMeasure | Other measure for the control and automation of the pace/water heating system | Altres millores de control per calefacció i ACS | Otras mejoras de control por calefacción y ACS | Other Heating And Hot Water Control Measure | Altres millores de control per calefacció i ACS | Otras mejoras de control por calefacción y ACS | Други мерки за управление на отоплението и БГВ
http://bigg-project.eu/ontology#HVACAndHotWaterMeasure.CombinedHeatingHotWaterSystemMeasure.HeatingAndHotWaterDistributionAndStorageMeasure | Measure that affects the distribution subsystems of space/water heating | Millora de distribució i emmagatzematge de calor per calefacció i ACS | Mejora de distribución y almacenamiento de calor por calefacción y ACS | Heating And Hot Water Distribution And Storage Measure | Millora de distribució i emmagatzematge de calor per calefacció i ACS | Mejora de distribución y almacenamiento de calor por calefacción y ACS | Мярка за разпределение и съхранение на топлинна енерги и БГВ
http://bigg-project.eu/ontology#HVACAndHotWaterMeasure.CombinedHeatingHotWaterSystemMeasure.HeatingAndHotWaterDistributionAndStorageMeasure.HeatAndHotWaterDistributionOtherComponentReplacement | Replacement or installation of other distribution elements (eg. valves or filters) | Substitució d’altres components per la distribució de calor per calefacció i ACS | Sustitución de otros componentes por la distribución de calor por calefacción y ACS | Heat And Hot Water Distribution Other Component Replacement | Substitució d’altres components per la distribució de calor per calefacció i ACS | Sustitución de otros componentes por la distribución de calor por calefacción y ACS | Подмяна на компоненти в системите за разпределение на топлинна енерги и БГВ
http://bigg-project.eu/ontology#HVACAndHotWaterMeasure.CombinedHeatingHotWaterSystemMeasure.HeatingAndHotWaterDistributionAndStorageMeasure.HeatAndHotWaterDistributionPumpReplacement | Replacement of a pump | Substitució de la bomba de distribució de calor per calefacció i ACS | Sustitución de la bomba de distribución de calor por calefacción y ACS | Heat And Hot Water Distribution Pump Replacement | Substitució de la bomba de distribució de calor per calefacció i ACS | Sustitución de la bomba de distribución de calor por calefacción y ACS | Подмяна на циркулационна помпа за отопление и БГВ
http://bigg-project.eu/ontology#HVACAndHotWaterMeasure.CombinedHeatingHotWaterSystemMeasure.HeatingAndHotWaterDistributionAndStorageMeasure.HeatAndHotWaterDistributionSystemReplacement | Complete change of the hot water distribution system | Substitució del sistema de distribució de calor per calefacció i ACS | Sustitución del sistema de distribución de calor por calefacción y ACS | Heat And Hot Water Distribution System Replacement | Substitució del sistema de distribució de calor per calefacció i ACS | Sustitución del sistema de distribución de calor por calefacción y ACS | Подмяна на системата за разпределение на топлинна енергия и БГВ
http://bigg-project.eu/ontology#HVACAndHotWaterMeasure.CombinedHeatingHotWaterSystemMeasure.HeatingAndHotWaterDistributionAndStorageMeasure.HeatAndHotWaterPipesInsulation | Improvement of the insulation of the pipes | Aïllament de canonades de calefacció i ACS | Aislamiento de tuberías de calefacción y ACS | Heat And Hot Water Pipes Insulation | Aïllament de canonades de calefacció i ACS | Aislamiento de tuberías de calefacción y ACS | Изолация на тръбите за отопление и БГВ
http://bigg-project.eu/ontology#HVACAndHotWaterMeasure.CombinedHeatingHotWaterSystemMeasure.HeatingAndHotWaterDistributionAndStorageMeasure.HeatAndHotWaterPipesSubstitution | Substitution of the pipes | Substitució de canonades de calefacció i ACS | Sustitución de tuberías de calefacción y ACS | Heat And Hot Water Pipes Substitution | Substitució de canonades de calefacció i ACS | Sustitución de tuberías de calefacción y ACS | Подмяна на тръбите за отопление и БГВ
http://bigg-project.eu/ontology#HVACAndHotWaterMeasure.CombinedHeatingHotWaterSystemMeasure.HeatingAndHotWaterDistributionAndStorageMeasure.HeatAndHotWaterStorageTankInstallation | Installation or substitution of the hot water storage tank | Instal·lació de dipòsits d’ emmagatzematge de calor per calefacció i ACS | Instalación de depósitos de almacenamiento de calor por calefacción y ACS | Heat And Hot Water Storage Tank Installation | Instal·lació de dipòsits d’ emmagatzematge de calor per calefacció i ACS | Instalación de depósitos de almacenamiento de calor por calefacción y ACS | Инсталация на резервоари (буферни съдове) за съхранение на енергия за отопление и БГВ
http://bigg-project.eu/ontology#HVACAndHotWaterMeasure.CombinedHeatingHotWaterSystemMeasure.HeatingAndHotWaterDistributionAndStorageMeasure.HeatAndHotWaterStorageTankInsulation | Improvement of the insulation of the hot water storage tank | Aïllament del dipòsit d’emmagatzematge de calor per calefacció i ACS | Aislamiento del depósito de almacenamiento de calor por calefacción y ACS | Heat And Hot Water Storage Tank Insulation | Aïllament del dipòsit d’emmagatzematge de calor per calefacció i ACS | Aislamiento del depósito de almacenamiento de calor por calefacción y ACS | Изолация на резервоарите за съхранение на топлинна енергия и БГВ
http://bigg-project.eu/ontology#HVACAndHotWaterMeasure.CombinedHeatingHotWaterSystemMeasure.HeatingAndHotWaterDistributionAndStorageMeasure.HeatingAndHotWaterDistributionBalancingAndFlowRegulation | Optimization of the hot water distribution through regulation of the water flow by means of balancing valves | Equilibrat i regulació de cabal en la distribució de calor per calefacció i ACS | Equilibrado y regulación de caudal en la distribución de calor por calefacción y ACS | Heating And Hot Water Distribution Balancing And Flow Regulation | Equilibrat i regulació de cabal en la distribució de calor per calefacció i ACS | Equilibrado y regulación de caudal en la distribución de calor por calefacción y ACS | Балансиране на разпределението на отоплението и БГВ и регулиране на дебита
http://bigg-project.eu/ontology#HVACAndHotWaterMeasure.CombinedHeatingHotWaterSystemMeasure.HeatingAndHotWaterDistributionAndStorageMeasure.HeatingAndHotWaterDistributionVariableSpeedDrivesInstallation | Installation of variable speed drives for the control of hot water distribution elements (eg. pumps) | Instal·lació de variadors de velocitat en el sistema de distribució de calor per calefacció i ACS | Instalación de variadores de velocidad en el sistema de distribución de calor por calefacción y ACS | Heating And Hot Water Distribution Variable Speed Drives Installation | Instal·lació de variadors de velocitat en el sistema de distribució de calor per calefacció i ACS | Instalación de variadores de velocidad en el sistema de distribución de calor por calefacción y ACS | Честотно управление на системите за отопление и БГВ
http://bigg-project.eu/ontology#HVACAndHotWaterMeasure.CombinedHeatingHotWaterSystemMeasure.HeatingAndHotWaterDistributionAndStorageMeasure.OtherHeatAndHotWaterDistributionMeasure | Other measure on the space/water heating distribution or storage systems | Altres millores de distribució de calor per calefacció i ACS | Otras mejoras de distribución de calor por calefacción y ACS | Other Heat And Hot Water Distribution Measure | Altres millores de distribució de calor per calefacció i ACS | Otras mejoras de distribución de calor por calefacción y ACS | Други мерки за разпределение на топлинна енергия и БГВ
http://bigg-project.eu/ontology#HVACAndHotWaterMeasure.CoolingSystemMeasure | Measure that only affects the space cooling system of the building | Millora del sistema de refrigeració | Mejora del sistema de refrigeración | Cooling System Measure | Millora del sistema de refrigeració | Mejora del sistema de refrigeración | Мярка по охладителната система
http://bigg-project.eu/ontology#HVACAndHotWaterMeasure.CoolingSystemMeasure.CoolProductionMeasure | Measure that affects the cooling production subsystem of space cooling | Millores del sistema de control de refrigeració | Mejoras que afectan a la automatización y los controles del sistema de refrigeración | Cooling Control Measure | Millores del sistema de control de refrigeració | Mejoras que afectan a la automatización y los controles del sistema de refrigeración | Мярка за управление на охлаждането
http://bigg-project.eu/ontology#HVACAndHotWaterMeasure.CoolingSystemMeasure.CoolProductionMeasure.CoolingChillerReplacement | Replacement of the chiller with a more efficient one | Optimització del sistema arrencada/parada | Implementación de un control para optimizar el arranque/parada del sistema de refrigeración para alcanzar el punto de consigna de temperatura | Cooling Stop Start Optimization | Optimització del sistema arrencada/parada | Implementación de un control para optimizar el arranque/parada del sistema de refrigeración para alcanzar el punto de consigna de temperatura | Оптимизиране на спирането/включването на охлаждането
http://bigg-project.eu/ontology#HVACAndHotWaterMeasure.CoolingSystemMeasure.CoolProductionMeasure.CoolingCompressorReplacement | Replacement of the compressor | Instal·lació de sensors de temperatura de refrigeració | Instalación de sensores de temperatura para controlar el arranque/parada del sistema de refrigeración | Cooling Temperature Sensor Installation | Instal·lació de sensors de temperatura de refrigeració | Instalación de sensores de temperatura para controlar el arranque/parada del sistema de refrigeración | Монтаж на сензор за температурата на охлаждане
http://bigg-project.eu/ontology#HVACAndHotWaterMeasure.CoolingSystemMeasure.CoolProductionMeasure.CoolingHeatExchangerReplacement | Replacement of heat exchangers | Instal·lació de termòstats de refrigeració | Instalación de termostatos para el control del sistema de refrigeración | Cooling Thermostat Installation | Instal·lació de termòstats de refrigeració | Instalación de termostatos para el control del sistema de refrigeración | Инсталиране на термостат за охлаждане
http://bigg-project.eu/ontology#HVACAndHotWaterMeasure.CoolingSystemMeasure.CoolProductionMeasure.CoolingHeatPumpReplacement | Replacement of the heat pump with a more efficient one | Control del període de refredament | Instalación de un temporizador para controlar el arranque/parada del sistema de refrigeración | Cooling Time Control | Control del període de refredament | Instalación de un temporizador para controlar el arranque/parada del sistema de refrigeración | Контрол на времето за охлаждане
http://bigg-project.eu/ontology#HVACAndHotWaterMeasure.CoolingSystemMeasure.CoolProductionMeasure.CoolingOtherElementReplacement | Change of another single component in the cooling production system | Altres millores de control de refrigeració | Otras mejoras para el control y automatización del sistema de refrigeración | Other Cooling Control Measure | Altres millores de control de refrigeració | Otras mejoras para el control y automatización del sistema de refrigeración | Други мерки за управление на охлаждането
http://bigg-project.eu/ontology#HVACAndHotWaterMeasure.CoolingSystemMeasure.CoolProductionMeasure.CoolingProductionSystemInsulation | Improvement of the cooling production elements insulation | Millora del sistema de distribució i emmagatzematge del sistema de refrigeració | Mejoras que afectan a la distribución o subsistemas de almacenamiento del espacio a refrigerar | Cooling Distribution And Storage Measure | Millora del sistema de distribució i emmagatzematge del sistema de refrigeració | Mejoras que afectan a la distribución o subsistemas de almacenamiento del espacio a refrigerar | Мярка за разпределение и съхранение на студова енергия
http://bigg-project.eu/ontology#HVACAndHotWaterMeasure.CoolingSystemMeasure.CoolProductionMeasure.DistrictCoolingConnection | Connection of the building space heating system to district heating | Instal·lació d’unitats de velocitat variable del sistema de distribució de refrigeració | Instalación de accionamientos de velocidad variable para el control de elementos de distribución de refrigeración (por ejemplo, bombas, ventiladores,...) | Cooling Distibution Variable Speed Drives Installation | Instal·lació d’unitats de velocitat variable del sistema de distribució de refrigeració | Instalación de accionamientos de velocidad variable para el control de elementos de distribución de refrigeración (por ejemplo, bombas, ventiladores,...) | Честотно управление на охладителната система
http://bigg-project.eu/ontology#HVACAndHotWaterMeasure.CoolingSystemMeasure.CoolProductionMeasure.OtherCoolProductionMeasure | Other measure on the cooling production system | Regulació i equilibri del cabal del sistema de distribució refrigeració | Optimización de la distribución de refrigeración mediante la regulación del flujo de agua/aire (por ejemplo, mediante válvulas de equilibrio o amortiguadores) | Cooling Distribution Balancing And Flow Regulation | Regulació i equilibri del cabal del sistema de distribució refrigeració | Optimización de la distribución de refrigeración mediante la regulación del flujo de agua/aire (por ejemplo, mediante válvulas de equilibrio o amortiguadores) | Балансиране на разпределението на охлаждането и регулиране на дебита
http://bigg-project.eu/ontology#HVACAndHotWaterMeasure.CoolingSystemMeasure.CoolingControlMeasure | Measure that affects the automation and controls of the cooling system | Substitució del ventilador de distribució de refrigeració | Sustitución del ventilador de distribución de refrigeración | Cooling Distribution Fan Replacement | Substitució del ventilador de distribució de refrigeració | Sustitución del ventilador de distribución de refrigeración | Подмяна на вентилатор на системата за охлаждане
http://bigg-project.eu/ontology#HVACAndHotWaterMeasure.CoolingSystemMeasure.CoolingControlMeasure.CoolingStopStartOptimization | Implementation of a control to optimize the start/stop of the cooling system to reach the temperature setpoint | Substitució d’altres components del sistema de distribució de refrigeració | Sustitución o instalación de otros elementos de distribución (por ejemplo, válvulas o filtros) | Cooling Distribution Other Component Replacement | Substitució d’altres components del sistema de distribució de refrigeració | Sustitución o instalación de otros elementos de distribución (por ejemplo, válvulas o filtros) | Подмяна на други компоненти от системите за разпределени на охлаждането
http://bigg-project.eu/ontology#HVACAndHotWaterMeasure.CoolingSystemMeasure.CoolingControlMeasure.CoolingTemperatureSensorInstallation | Installation of temperature sensors to control the turn on/off of the cooling system | Substitució de la bomba de distribució de refrigeració | Sustitución de la bomba de distribución de refrigeración | Cooling Distribution Pump Replacement | Substitució de la bomba de distribució de refrigeració | Sustitución de la bomba de distribución de refrigeración | Подмяна на циркулационна помпата на охладителна инсталация
http://bigg-project.eu/ontology#HVACAndHotWaterMeasure.CoolingSystemMeasure.CoolingControlMeasure.CoolingThermostatInstallation | Installation of a thermostat for the control of the cooling system | Substitució del sistema de distribució de refrigeració | Sustitución integral del sistema de distribución de refrigeración | Cooling Distribution System Replacement | Substitució del sistema de distribució de refrigeració | Sustitución integral del sistema de distribución de refrigeración | Подмяна на разпределителната система за охлаждане
http://bigg-project.eu/ontology#HVACAndHotWaterMeasure.CoolingSystemMeasure.CoolingControlMeasure.CoolingTimeControl | Installation of a timer to control the turn on/off of the cooling system | Aïllament de conductes de refrigeració | Mejora del aislamiento de los conductos de aire por refrigeración | Cooling Ducts Insulation | Aïllament de conductes de refrigeració | Mejora del aislamiento de los conductos de aire por refrigeración | Изолация на въздуховоди за охлаждане
http://bigg-project.eu/ontology#HVACAndHotWaterMeasure.CoolingSystemMeasure.CoolingControlMeasure.OtherCoolingControlMeasure | Other measure for the control and automation of the cooling system | Substitució de conductes de refrigeració | Sustitución de los conductos de aire por refrigeración | Cooling Ducts Substitution | Substitució de conductes de refrigeració | Sustitución de los conductos de aire por refrigeración | Подмяна на охладителни въздуховоди
http://bigg-project.eu/ontology#HVACAndHotWaterMeasure.CoolingSystemMeasure.CoolingDistributionAndStorageMeasure | Measure that affects the distribution or the storage subsystems of space cooling | Aïllament de canonades de refrigeració | Mejora del aislamiento de las tuberías de agua refrigeración | Cooling Pipes Insulation | Aïllament de canonades de refrigeració | Mejora del aislamiento de las tuberías de agua refrigeración | Изолация на тръбите на охладителната система
http://bigg-project.eu/ontology#HVACAndHotWaterMeasure.CoolingSystemMeasure.CoolingDistributionAndStorageMeasure.CoolingDistibutionVariableSpeedDrivesInstallation | Installation of variable speed drives for the control of cooling distribution elements (eg. pumps, fans,…) | Substitució de canonades de refrigeració | Sustitución de las tuberías de agua refrigeración | Cooling Pipes Substitution | Substitució de canonades de refrigeració | Sustitución de las tuberías de agua refrigeración | Подмяна на тръбите за охлаждане
http://bigg-project.eu/ontology#HVACAndHotWaterMeasure.CoolingSystemMeasure.CoolingDistributionAndStorageMeasure.CoolingDistributionBalancingAndFlowRegulation | Optimization of the cooling distribution through regulation of the water/airflow (eg. by means of balancing valves or dampers) | Instal·lació d’un dipòsit d’emmagatzematge de refrigeració | Instalación o sustitución del depósito de almacenamiento de agua fría | Cooling Storage Tank Installation | Instal·lació d’un dipòsit d’emmagatzematge de refrigeració | Instalación o sustitución del depósito de almacenamiento de agua fría | Инсталиране на резервоар за съхранение на студова енергия
http://bigg-project.eu/ontology#HVACAndHotWaterMeasure.CoolingSystemMeasure.CoolingDistributionAndStorageMeasure.CoolingDistributionFanReplacement | Replacement of a fan | Aïllament del dipòsit d’emmagatzematge de refrigeració | Mejora del aislamiento del depósito de almacenamiento de agua fría | Cooling Storage Tank Insulation | Aïllament del dipòsit d’emmagatzematge de refrigeració | Mejora del aislamiento del depósito de almacenamiento de agua fría | Изолация на резервоара за съхранение на студ
http://bigg-project.eu/ontology#HVACAndHotWaterMeasure.CoolingSystemMeasure.CoolingDistributionAndStorageMeasure.CoolingDistributionOtherComponentReplacement | Replacement or installation of other distribution elements (eg. valves or filters) | Altres millores al sistema de distribució i emmagatzematge de refrigeració | Otras mejoras sobre los sistemas de distribución o almacenamiento de refrigeración | Other Cooling Distribution And Storage Measure | Altres millores al sistema de distribució i emmagatzematge de refrigeració | Otras mejoras sobre los sistemas de distribución o almacenamiento de refrigeración | Други мерки за разпределение и съхранение на охлаждане
http://bigg-project.eu/ontology#HVACAndHotWaterMeasure.CoolingSystemMeasure.CoolingDistributionAndStorageMeasure.CoolingDistributionPumpReplacement | Replacement of a pump | Millora dels elements finals de refrigeració | Mejora que afecta a los elementos finales utilizados para el enfriamiento del espacio (por ejemplo, ventiladores, convectores, ...) | Cooling Final Elements Measure | Millora dels elements finals de refrigeració | Mejora que afecta a los elementos finales utilizados para el enfriamiento del espacio (por ejemplo, ventiladores, convectores, ...) | Мярка за охладителите от системата за охлаждане
http://bigg-project.eu/ontology#HVACAndHotWaterMeasure.CoolingSystemMeasure.CoolingDistributionAndStorageMeasure.CoolingDistributionSystemReplacement | Complete change of the cooling distribution system | Reubicació dels elements finals de refrigeració | Cambio de la ubicación de los elementos finales del sistema de refrigeración | Cooling Final Elements Relocation | Reubicació dels elements finals de refrigeració | Cambio de la ubicación de los elementos finales del sistema de refrigeración | Преместване на охладителни уреди от системата за охлаждане
http://bigg-project.eu/ontology#HVACAndHotWaterMeasure.CoolingSystemMeasure.CoolingDistributionAndStorageMeasure.CoolingDuctsInsulation | Improvement of the insulation of the ducts | Substitució dels elements finals de refrigeració | Sustitución de los elementos finales del sistema de refrigeración | Cooling Final Elements Replacement | Substitució dels elements finals de refrigeració | Sustitución de los elementos finales del sistema de refrigeración | Подмяна на охладителни уреди от системата за охлаждане
http://bigg-project.eu/ontology#HVACAndHotWaterMeasure.CoolingSystemMeasure.CoolingDistributionAndStorageMeasure.CoolingDuctsSubstitution | Substitution of the ducts | Refrigeració per terra radiant d’instal·lació | Instalación de un sistema de refrigeración por suelo radiante | Cooling Underfloor Installation | Refrigeració per terra radiant d’instal·lació | Instalación de un sistema de refrigeración por suelo radiante | Подова инсталация за охлаждане
http://bigg-project.eu/ontology#HVACAndHotWaterMeasure.CoolingSystemMeasure.CoolingDistributionAndStorageMeasure.CoolingPipesInsulation | Improvement of the insulation of the pipes | Altres millores dels elements finals de refrigeració | Otras mejoras sobre los elementos finales del sistema de refrigeración | Other Cooling Final Elements Measure | Altres millores dels elements finals de refrigeració | Otras mejoras sobre los elementos finales del sistema de refrigeración | Други мерки по охладителни уреди от системата за охлаждане
http://bigg-project.eu/ontology#HVACAndHotWaterMeasure.CoolingSystemMeasure.CoolingDistributionAndStorageMeasure.CoolingPipesSubstitution | Substitution of the pipes | Millora de producció de refrigeració | Mejora de producción de refrigeración | Cool Production Measure | Millora de producció de refrigeració | Mejora de producción de refrigeración | Мярка за производство на студ
http://bigg-project.eu/ontology#HVACAndHotWaterMeasure.CoolingSystemMeasure.CoolingDistributionAndStorageMeasure.CoolingStorageTankInstallation | Installation or substitution of the cold water storage tank | Substitució de la refredadora | Sustitución de la enfriadora | Cooling Chiller Replacement | Substitució de la refredadora | Sustitución de la enfriadora | Подмяна на студогенератор
http://bigg-project.eu/ontology#HVACAndHotWaterMeasure.CoolingSystemMeasure.CoolingDistributionAndStorageMeasure.CoolingStorageTankInsulation | Improvement of the insulation of the cold water storage tank | Substitució del compressor del sistema de refrigeració | Sustitución del compresor | Cooling Compressor Replacement | Substitució del compressor del sistema de refrigeració | Sustitución del compresor | Подмяна на компресор в системата за охлаждане
http://bigg-project.eu/ontology#HVACAndHotWaterMeasure.CoolingSystemMeasure.CoolingDistributionAndStorageMeasure.OtherCoolingDistributionAndStorageMeasure | Other measure on the cooling distribution or storage systems | Substitució de l’intercanviador de calor del sistema de refrigeració | Sustitución del intercambiador de calor del sistema de refrigeración | Cooling Heat Exchanger Replacement | Substitució de l’intercanviador de calor del sistema de refrigeració | Sustitución del intercambiador de calor del sistema de refrigeración | Подмяна на топлообменник за охлаждане
http://bigg-project.eu/ontology#HVACAndHotWaterMeasure.CoolingSystemMeasure.CoolingFinalElementsMeasure | Measure that affects the final elements used for space cooling (eg. fans, convectors, ...) | Substitució de la bomba de calor de refrigeració | Sustitución de la bomba de calor de refrigeración | Cooling Heat Pump Replacement | Substitució de la bomba de calor de refrigeració | Sustitución de la bomba de calor de refrigeración | Подмяна на термопомпа за охлаждане
http://bigg-project.eu/ontology#HVACAndHotWaterMeasure.CoolingSystemMeasure.CoolingFinalElementsMeasure.CoolingFinalElementsRelocation | Change of the location of the final elements of the cooling system | Substitució d’altres elements del sistema de refrigeració | Cambio de otro componente individual del sistema de producción de refrigeración | Cooling Other Element Replacement | Substitució d’altres elements del sistema de refrigeració | Cambio de otro componente individual del sistema de producción de refrigeración | Подмяна на други компоненти от охладителната система
http://bigg-project.eu/ontology#HVACAndHotWaterMeasure.CoolingSystemMeasure.CoolingFinalElementsMeasure.CoolingFinalElementsReplacement | Replacement of the final elements of the cooling system | Aïllament del sistema de refrigeració | Mejora del aislamiento de los elementos de producción de refrigeración | Cooling Production System Insulation | Aïllament del sistema de refrigeració | Mejora del aislamiento de los elementos de producción de refrigeración | Изолация на охлаждащата система
http://bigg-project.eu/ontology#HVACAndHotWaterMeasure.CoolingSystemMeasure.CoolingFinalElementsMeasure.CoolingUnderfloorInstallation | Installation of an underfloor cooling system | Connexió al sistema de refrigeració urbana | Conexión del sistema de calefacción del edificio en la red de refrigeración urbana | District Cooling Connection | Connexió al sistema de refrigeració urbana | Conexión del sistema de calefacción del edificio en la red de refrigeración urbana | Присъединяване към централизирано охлаждане
http://bigg-project.eu/ontology#HVACAndHotWaterMeasure.CoolingSystemMeasure.CoolingFinalElementsMeasure.OtherCoolingFinalElementsMeasure | Other measure on the final elements of the cooling system | Altres millores del sistema de refrigeració | Otras mejoras del sistema de producción de refrigeración | Other Cool Production Measure | Altres millores del sistema de refrigeració | Otras mejoras del sistema de producción de refrigeración | Други мерки за производство на студ
http://bigg-project.eu/ontology#HVACAndHotWaterMeasure.HeatingSystemMeasure | Measure that only affects the space heating system of the building | Millora del sistema de calefacció | Mejora del sistema de calefacción | Heating System Measure | Millora del sistema de calefacció | Mejora del sistema de calefacción | Мерки по отоплителната система
http://bigg-project.eu/ontology#HVACAndHotWaterMeasure.HeatingSystemMeasure.HeatProductionMeasure | Measure that affects the heat production subsystem of space heating | Millora de control de la calefacció | Mejora de control de la calefacción | Heating Control Measure | Millora de control de la calefacció | Mejora de control de la calefacción | Мярка за управление на отопление
http://bigg-project.eu/ontology#HVACAndHotWaterMeasure.HeatingSystemMeasure.HeatProductionMeasure.DistrictHeatingConnection | Connection of the building space heating system to district heating | Reducció hores de funcionament (arrencada / parada) | Reducción horas de funcionamiento (arranque/parada) | Heating Stop Start Optimization | Reducció hores de funcionament (arrencada / parada) | Reducción horas de funcionamiento (arranque/parada) | Оптимизиране на спирането/ включването на отоплението
http://bigg-project.eu/ontology#HVACAndHotWaterMeasure.HeatingSystemMeasure.HeatProductionMeasure.HeatProductionFuelConversion | Replacement of the heat production system with one that operates with a different fuel source | Instal·lació de sensors de temperatura per el control | Instalación de sensores de temperatura para el control | Heating Temperature Sensor Installation | Instal·lació de sensors de temperatura per el control | Instalación de sensores de temperatura para el control | Монтаж на температурен датчик за отопление
http://bigg-project.eu/ontology#HVACAndHotWaterMeasure.HeatingSystemMeasure.HeatProductionMeasure.HeatProductionSystemInsulation | Improvement of the heat production elements insulation | Instal·lació de vàlvules termostàtiques | Instalación de válvulas termostáticas | Heating Thermostatic Valves Installation | Instal·lació de vàlvules termostàtiques | Instalación de válvulas termostáticas | Инсталиране на термостатични вентили за отопление
http://bigg-project.eu/ontology#HVACAndHotWaterMeasure.HeatingSystemMeasure.HeatProductionMeasure.HeatingBoilerReplacement | Replacement of the boiler with a more efficient one that uses the same fuel | Instal·lació termòstat per calefacció | Instalación termostato por calefacción | Heating Thermostat Installation | Instal·lació termòstat per calefacció | Instalación termostato por calefacción | Монтаж на термостат за отопление
http://bigg-project.eu/ontology#HVACAndHotWaterMeasure.HeatingSystemMeasure.HeatProductionMeasure.HeatingBurnerReplacement | Replacement of the burner | Instal·lació temporitzador arrencada / parada | Instalación temporizador arranque/parada | Heating Time Control Implementation | Instal·lació temporitzador arrencada / parada | Instalación temporizador arranque/parada | Управление на отоплението по време
http://bigg-project.eu/ontology#HVACAndHotWaterMeasure.HeatingSystemMeasure.HeatProductionMeasure.HeatingHeatExchangersReplacement | Replacement of heat exchangers | Altres millores de control de la calefacció | Otras mejoras de control de la calefacción | Other Heating Control Measure | Altres millores de control de la calefacció | Otras mejoras de control de la calefacción | Други мерки за управление на отоплението
http://bigg-project.eu/ontology#HVACAndHotWaterMeasure.HeatingSystemMeasure.HeatProductionMeasure.HeatingHeatPumpReplacement | Replacement of the heat pump with a more efficient one | Millora de distribució i emmagatzematge de calefacció | Mejora de distribución y almacenamiento de calefacción | Heating Distribution And Storage Measure | Millora de distribució i emmagatzematge de calefacció | Mejora de distribución y almacenamiento de calefacción | Мярка за разпределение и съхранение на топлинна енергия
http://bigg-project.eu/ontology#HVACAndHotWaterMeasure.HeatingSystemMeasure.HeatProductionMeasure.HeatingOtherElementReplacement | Change of another single component in the heat production system | Instal·lació accionaments de Velocitat Variable | Instalación accionamientos de Velocidad Variable | Heating Distibution Variable Speed Drives Installation | Instal·lació accionaments de Velocitat Variable | Instalación accionamientos de Velocidad Variable | Въвеждане на честотно управление на системата за отопление
http://bigg-project.eu/ontology#HVACAndHotWaterMeasure.HeatingSystemMeasure.HeatProductionMeasure.OtherHeatProductionMeasure | Other measure on the heat production system | Equilibrat distribució de la calefacció i regulació del cabal | Equilibrado distribución de la calefacción y regulación del caudal | Heating Distribution Balancing And Flow Regulation | Equilibrat distribució de la calefacció i regulació del cabal | Equilibrado distribución de la calefacción y regulación del caudal | Балансиране на разпределението на отоплението и регулиране на дебита
http://bigg-project.eu/ontology#HVACAndHotWaterMeasure.HeatingSystemMeasure.HeatingControlMeasure | Measure that affects the automation and controls of the heating system | Substitució ventilador de distribució de calefacció | Sustitución ventilador de distribución de calefacción | Heating Distribution Fan Replacement | Substitució ventilador de distribució de calefacció | Sustitución ventilador de distribución de calefacción | Подмяна на вентилатор на системата за отопление
http://bigg-project.eu/ontology#HVACAndHotWaterMeasure.HeatingSystemMeasure.HeatingControlMeasure.HeatingStopStartOptimization | Implementation of a control to optimize the start/stop of the heating system to reach the temperature setpoint | Substitució altres components de la distribució de calefacció | Sustitución otros componentes de la distribución de calefacción | Heating Distribution Other Component Replacement | Substitució altres components de la distribució de calefacció | Sustitución otros componentes de la distribución de calefacción | Подмяна на други елементи на отоплителната инсталация
http://bigg-project.eu/ontology#HVACAndHotWaterMeasure.HeatingSystemMeasure.HeatingControlMeasure.HeatingTemperatureSensorInstallation | Installation of temperature sensors to control the turn on/off of the heating system | Substitució bomba de distribució de calefacció | Sustitución bomba de distribución de calefacción | Heating Distribution Pump Replacement | Substitució bomba de distribució de calefacció | Sustitución bomba de distribución de calefacción | Подмяна на циркулационна помпа в система на отопление
http://bigg-project.eu/ontology#HVACAndHotWaterMeasure.HeatingSystemMeasure.HeatingControlMeasure.HeatingThermostatInstallation | Installation of a thermostat for the control of the heating system | Substitució sistema complert de distribució de calefacció | Sustitución sistema completo de distribución de calefacción | Heating Distribution System Replacement | Substitució sistema complert de distribució de calefacció | Sustitución sistema completo de distribución de calefacción | Подмяна на разпределителната система на отоплителната инсталация
http://bigg-project.eu/ontology#HVACAndHotWaterMeasure.HeatingSystemMeasure.HeatingControlMeasure.HeatingThermostaticValvesInstallation | Installation of thermostatic valves to the final elements of the heating system | Aïllament conductes de calefacció | Aislamiento conductos de calefacción | Heating Ducts Insulation | Aïllament conductes de calefacció | Aislamiento conductos de calefacción | Изолация на въздуховоди за топъл въздух
http://bigg-project.eu/ontology#HVACAndHotWaterMeasure.HeatingSystemMeasure.HeatingControlMeasure.HeatingTimeControlImplementation | Installation of a timer to control the turn on/off of the heating system | Substitució conductes de calefacció | Sustitución conductos de calefacción | Heating Ducts Substitution | Substitució conductes de calefacció | Sustitución conductos de calefacción | Подмяна на отоплителни въздуховоди
http://bigg-project.eu/ontology#HVACAndHotWaterMeasure.HeatingSystemMeasure.HeatingControlMeasure.OtherHeatingControlMeasure | Other measure for the control and automation of the heating system | Aïllament canonades de calefacció | Aislamiento tuberías de calefacción | Heating Pipes Insulation | Aïllament canonades de calefacció | Aislamiento tuberías de calefacción | Изолация на тръбите на отоплителната инсталация
http://bigg-project.eu/ontology#HVACAndHotWaterMeasure.HeatingSystemMeasure.HeatingDistributionAndStorageMeasure | Measure that affects the distribution or the storage subsystems of space heating | Substitució canonades de calefacció | Sustitución tuberías de calefacción | Heating Pipes Substitution | Substitució canonades de calefacció | Sustitución tuberías de calefacción | Подмяна на тръби за отопление
http://bigg-project.eu/ontology#HVACAndHotWaterMeasure.HeatingSystemMeasure.HeatingDistributionAndStorageMeasure.HeatingDistibutionVariableSpeedDrivesInstallation | Installation of variable speed drives for the control of heating distribution elements (eg. Pumps, fans,…) | Instal·lació/substitució dipòsits d’inèrcia | Instalación/sustitución depósitos de inercia | Heating Storage Tank Installation | Instal·lació/substitució dipòsits d’inèrcia | Instalación/sustitución depósitos de inercia | Инсталиране на система за съхранение на топлинна енергия
http://bigg-project.eu/ontology#HVACAndHotWaterMeasure.HeatingSystemMeasure.HeatingDistributionAndStorageMeasure.HeatingDistributionBalancingAndFlowRegulation | Optimization of the heating distribution through regulation of the water/airflow (eg. by means of balancing valves or dampers) | Aïllament dipòsit d’inèrcia de calefacció | Aislamiento depósito de inercia de calefacción | Heating Storage Tank Insulation | Aïllament dipòsit d’inèrcia de calefacció | Aislamiento depósito de inercia de calefacción | Изолация на резервоарите за съхранение на топлина
http://bigg-project.eu/ontology#HVACAndHotWaterMeasure.HeatingSystemMeasure.HeatingDistributionAndStorageMeasure.HeatingDistributionFanReplacement | Replacement of a fan | Altres millores distribució i emmagatzematge | Otras mejoras distribución y almacenamiento | Other Distribution And Storage Measure | Altres millores distribució i emmagatzematge | Otras mejoras distribución y almacenamiento | Други мерки за разпределение и съхранение
http://bigg-project.eu/ontology#HVACAndHotWaterMeasure.HeatingSystemMeasure.HeatingDistributionAndStorageMeasure.HeatingDistributionOtherComponentReplacement | Replacement or installation of other distribution elements (eg. valves or filters) | Millora elements finals de calefacció | Mejora elementos finales de calefacción | Heating Final Elements Measure | Millora elements finals de calefacció | Mejora elementos finales de calefacción | Мярка за отплителни уреди от системата за отопление
http://bigg-project.eu/ontology#HVACAndHotWaterMeasure.HeatingSystemMeasure.HeatingDistributionAndStorageMeasure.HeatingDistributionPumpReplacement | Replacement of a pump | Trasllat elements finals de calefacció | Traslado elementos finales de calefacción | Heating Final Elements Relocation | Trasllat elements finals de calefacció | Traslado elementos finales de calefacción | Преместване на отоплителни уреди
http://bigg-project.eu/ontology#HVACAndHotWaterMeasure.HeatingSystemMeasure.HeatingDistributionAndStorageMeasure.HeatingDistributionSystemReplacement | Complete change of the heating distribution system | Substitució elements finals de calefacció | Sustitución elementos finales de calefacción | Heating Final Elements Replacement | Substitució elements finals de calefacció | Sustitución elementos finales de calefacción | Подмяна на отоплителни уреди на отоплителната система
http://bigg-project.eu/ontology#HVACAndHotWaterMeasure.HeatingSystemMeasure.HeatingDistributionAndStorageMeasure.HeatingDuctsInsulation | Improvement of the insulation of the ducts | Instal·lació calefacció per terra radiant | Instalación calefacción por suelo radiante | Heating Underfloor Installation | Instal·lació calefacció per terra radiant | Instalación calefacción por suelo radiante | Инсталиране на подово отопление
http://bigg-project.eu/ontology#HVACAndHotWaterMeasure.HeatingSystemMeasure.HeatingDistributionAndStorageMeasure.HeatingDuctsSubstitution | Substitution of the ducts | Altres millores elements finals de calefacció | Otras mejoras elementos finales de calefacción | Other Heating Final Elements Measure | Altres millores elements finals de calefacció | Otras mejoras elementos finales de calefacción | Друга мярка за отоплителни уреди от ситемата за отопление
http://bigg-project.eu/ontology#HVACAndHotWaterMeasure.HeatingSystemMeasure.HeatingDistributionAndStorageMeasure.HeatingPipesInsulation | Improvement of the insulation of the pipes | Millora de producció de calefacció | Mejora de producción de calefacción | Heat Production Measure | Millora de producció de calefacció | Mejora de producción de calefacción | Мярки за производството на топлинна енергия
http://bigg-project.eu/ontology#HVACAndHotWaterMeasure.HeatingSystemMeasure.HeatingDistributionAndStorageMeasure.HeatingPipesSubstitution | Substitution of the pipes | Connexió xarxa calefacció urbana | Conexión red calefacción urbana | District Heating Connection | Connexió xarxa calefacció urbana | Conexión red calefacción urbana | Свързване към централизирано отопление
http://bigg-project.eu/ontology#HVACAndHotWaterMeasure.HeatingSystemMeasure.HeatingDistributionAndStorageMeasure.HeatingStorageTankInstallation | Installation or substitution of the hot water storage tank | Substitució caldera de calefacció amb mateix combustible | Sustitución caldera de calefacción con mismo combustible | Heating Boiler Replacement | Substitució caldera de calefacció amb mateix combustible | Sustitución caldera de calefacción con mismo combustible | Подмяна на отоплителен котел
http://bigg-project.eu/ontology#HVACAndHotWaterMeasure.HeatingSystemMeasure.HeatingDistributionAndStorageMeasure.HeatingStorageTankInsulation | Improvement of the insulation of the hot water storage tank | Substitució cremador de calefacció | Sustitución quemador de calefacción | Heating Burner Replacement | Substitució cremador de calefacció | Sustitución quemador de calefacción | Смяна на горелки за отопление
http://bigg-project.eu/ontology#HVACAndHotWaterMeasure.HeatingSystemMeasure.HeatingDistributionAndStorageMeasure.OtherDistributionAndStorageMeasure | Other measure on the heating distribution or storage systems | Substitució intercanviadors de calor per calefacció | Sustitución intercambiadores de calor por calefacción | Heating Heat Exchangers Replacement | Substitució intercanviadors de calor per calefacció | Sustitución intercambiadores de calor por calefacción | Подмяна на топлообменници за отопление
http://bigg-project.eu/ontology#HVACAndHotWaterMeasure.HeatingSystemMeasure.HeatingFinalElementsMeasure | Measure that affects the heating system final elements (eg. radiators) | Substitució bomba de calor de calefacció | Sustitución bomba de calor de calefacción | Heating Heat Pump Replacement | Substitució bomba de calor de calefacció | Sustitución bomba de calor de calefacción | Подмяна на термопомпа за отопление
http://bigg-project.eu/ontology#HVACAndHotWaterMeasure.HeatingSystemMeasure.HeatingFinalElementsMeasure.HeatingFinalElementsRelocation | Change of the location of the final elements of the heating system | Substitució altres elements producció de calefacció | Sustitución otros elementos producción de calefacción | Heating Other Element Replacement | Substitució altres elements producció de calefacció | Sustitución otros elementos producción de calefacción | Подмяна на други елементи на отоплителната система
http://bigg-project.eu/ontology#HVACAndHotWaterMeasure.HeatingSystemMeasure.HeatingFinalElementsMeasure.HeatingFinalElementsReplacement | Replacement of the final elements of the heating system | Substitució caldera amb canvi de combustible (biomassa, gas, bomba de calor) | Sustitución caldera con cambio de combustible (biomasa, gas, bomba de calor) | Heat Production Fuel Conversion | Substitució caldera amb canvi de combustible (biomassa, gas, bomba de calor) | Sustitución caldera con cambio de combustible (biomasa, gas, bomba de calor) | Производство на топлинна енергия - Подмяна на горивна база
http://bigg-project.eu/ontology#HVACAndHotWaterMeasure.HeatingSystemMeasure.HeatingFinalElementsMeasure.HeatingUnderfloorInstallation | Installation of an underfloor heating system | Aïllament sistema de producció de calefacció | Aislamiento sistema de producción de calefacción | Heat Production System Insulation | Aïllament sistema de producció de calefacció | Aislamiento sistema de producción de calefacción | Изолация на системата за производство на топлинна енергия
http://bigg-project.eu/ontology#HVACAndHotWaterMeasure.HeatingSystemMeasure.HeatingFinalElementsMeasure.OtherHeatingFinalElementsMeasure | Other measure on the final elements of the hating system | Altres millores de producció de calefacció | Otras mejoras de producción de calefacción | Other Heat Production Measure | Altres millores de producció de calefacció | Otras mejoras de producción de calefacción | Други мерки за производство на топлина
http://bigg-project.eu/ontology#HVACAndHotWaterMeasure.HotWaterSystemMeasure | Measure that only affects the water heating system of the building | Millora del sistema d’aigua calenta sanitària (ACS) | Mejoras que sólo afectan al sistema de calefacción de agua sanitaria (ACS) del edificio | Hot Water System Measure | Millora del sistema d’aigua calenta sanitària (ACS) | Mejoras que sólo afectan al sistema de calefacción de agua sanitaria (ACS) del edificio | Мярка по системата за БГВ
http://bigg-project.eu/ontology#HVACAndHotWaterMeasure.HotWaterSystemMeasure.HotWaterControlMeasure | Measure that affects the automation and controls of the water heating system | Millora del control d’ACS | Mejora del control de ACS | Hot Water Control Measure | Millora del control d’ACS | Mejora del control de ACS | Мярка за управление на БГВ
http://bigg-project.eu/ontology#HVACAndHotWaterMeasure.HotWaterSystemMeasure.HotWaterControlMeasure.HotWaterTemperatureSensorInstallation | Installation of temperature sensors to control the turn on/off of the water heating system | Instal·lació del sensor de temperatura de l’ACS | Instalación del sensor de temperatura del ACS | Hot Water Temperature Sensor Installation | Instal·lació del sensor de temperatura de l’ACS | Instalación del sensor de temperatura del ACS | Монтаж на сензор за температурата на БГВ
http://bigg-project.eu/ontology#HVACAndHotWaterMeasure.HotWaterSystemMeasure.HotWaterControlMeasure.HotWaterTimeControl | Installation of a timer to control the turn on/off of the water heating system | Control de temps de l’ACS | Control de tiempo del ACS | Hot Water Time Control | Control de temps de l’ACS | Control de tiempo del ACS | Управление на БГВ по време
http://bigg-project.eu/ontology#HVACAndHotWaterMeasure.HotWaterSystemMeasure.HotWaterControlMeasure.OtherHotWaterControlMeasure | Other measure for the control and automation of the water heating system | Altres millores de control de l’ACS | Otras mejoras de control del ACS | Other Hot Water Control Measure | Altres millores de control de l’ACS | Otras mejoras de control del ACS | Други мерки за управление на БГВ
http://bigg-project.eu/ontology#HVACAndHotWaterMeasure.HotWaterSystemMeasure.HotWaterDistributionAndStorageMeasure | Measure that affects the distribution or the storage subsystems of water heating | Millora de distribució i emmagatzematge d’ACS | Mejora de distribución y almacenamiento de ACS | Hot Water Distribution And Storage Measure | Millora de distribució i emmagatzematge d’ACS | Mejora de distribución y almacenamiento de ACS | Мярка за разпределение и съхранение на БГВ
http://bigg-project.eu/ontology#HVACAndHotWaterMeasure.HotWaterSystemMeasure.HotWaterDistributionAndStorageMeasure.HotWaterDistibutionVariableSpeedDrivesInstallation | Installation of variable speed drives for the control of hot water distribution elements (eg. pumps) | Instal·lació de variadors de velocitat en la distribució d’ACS | Instalación de variadores de velocidad en la distribución de ACS | Hot Water Distibution Variable Speed Drives Installation | Instal·lació de variadors de velocitat en la distribució d’ACS | Instalación de variadores de velocidad en la distribución de ACS | Честотно управление на разпределението на топлоносителя
http://bigg-project.eu/ontology#HVACAndHotWaterMeasure.HotWaterSystemMeasure.HotWaterDistributionAndStorageMeasure.HotWaterDistributionBalancingAndFlowRegulation | Optimization of the hot water distribution through regulation of the water flow by means of balancing valves | Equilibrat de la distribució d’ACS i regulació del cabal | Equilibrado de la distribución de ACS y regulación del caudal | Hot Water Distribution Balancing And Flow Regulation | Equilibrat de la distribució d’ACS i regulació del cabal | Equilibrado de la distribución de ACS y regulación del caudal | Балансиране на системата за БГВ и регулиране на дебита
http://bigg-project.eu/ontology#HVACAndHotWaterMeasure.HotWaterSystemMeasure.HotWaterDistributionAndStorageMeasure.HotWaterDistributionOtherComponentReplacement | Replacement or installation of other distribution elements (eg. valves or filters) | Substitució d’ altres components de la distribució d’ACS | Sustitución de otros componentes de la distribución de ACS | Hot Water Distribution Other Component Replacement | Substitució d’ altres components de la distribució d’ACS | Sustitución de otros componentes de la distribución de ACS | Подмяна на други компоненти от системата за БГВ
http://bigg-project.eu/ontology#HVACAndHotWaterMeasure.HotWaterSystemMeasure.HotWaterDistributionAndStorageMeasure.HotWaterDistributionPumpReplacement | Replacement of a pump | Substitució de la bomba de distribució d’ACS | Sustitución de la bomba de distribución de ACS | Hot Water Distribution Pump Replacement | Substitució de la bomba de distribució d’ACS | Sustitución de la bomba de distribución de ACS | Подмяна на рециркулационна помпа за БГВ
http://bigg-project.eu/ontology#HVACAndHotWaterMeasure.HotWaterSystemMeasure.HotWaterDistributionAndStorageMeasure.HotWaterDistributionSystemReplacement | Complete change of the hot water distribution system | Substitució del sistema de distribució d’ACS | Sustitución del sistema de distribución de ACS | Hot Water Distribution System Replacement | Substitució del sistema de distribució d’ACS | Sustitución del sistema de distribución de ACS | Подмяна на разпределителната система за БГВ
http://bigg-project.eu/ontology#HVACAndHotWaterMeasure.HotWaterSystemMeasure.HotWaterDistributionAndStorageMeasure.HotWaterPipesInsulation | Improvement of the insulation of the pipes | Aïllament de canonades d’ACS | Aislamiento de tuberías de ACS | Hot Water Pipes Insulation | Aïllament de canonades d’ACS | Aislamiento de tuberías de ACS | Изолация на тръбите за БГВ
http://bigg-project.eu/ontology#HVACAndHotWaterMeasure.HotWaterSystemMeasure.HotWaterDistributionAndStorageMeasure.HotWaterPipesSubstitution | Substitution of the pipes | Substitució de canonades d’ACS | Sustitución de tuberías de ACS | Hot Water Pipes Substitution | Substitució de canonades d’ACS | Sustitución de tuberías de ACS | Подмяна на тръбите за БГВ
http://bigg-project.eu/ontology#HVACAndHotWaterMeasure.HotWaterSystemMeasure.HotWaterDistributionAndStorageMeasure.HotWaterStorageTankInstallation | Installation or substitution of the hot water storage tank | Instal·lació del dipòsit d’emmagatzematge d’ACS | Instalación del depósito de almacenamiento de ACS | Hot Water Storage Tank Installation | Instal·lació del dipòsit d’emmagatzematge d’ACS | Instalación del depósito de almacenamiento de ACS | Монтаж на съд за съхранение на гореща вода (буферен съд)
http://bigg-project.eu/ontology#HVACAndHotWaterMeasure.HotWaterSystemMeasure.HotWaterDistributionAndStorageMeasure.HotWaterStorageTankInsulation | Improvement of the insulation of the hot water storage tank | Aïllament del dipòsit d’ACS | Aislamiento del depósito de ACS | Hot Water Storage Tank Insulation | Aïllament del dipòsit d’ACS | Aislamiento del depósito de ACS | Изолация на съд за съхранение на гореща вода (буферен съд)
http://bigg-project.eu/ontology#HVACAndHotWaterMeasure.HotWaterSystemMeasure.HotWaterDistributionAndStorageMeasure.OtherHotWaterDistributionAndStorageMeasure | Other measure on the hot water distribution or storage systems | Altres millores de distribució i emmagatzematge d’ACS | Otras mejoras de distribución y almacenamiento de ACS | Other Hot Water Distribution And Storage Measure | Altres millores de distribució i emmagatzematge d’ACS | Otras mejoras de distribución y almacenamiento de ACS | Други мерки за разпределение и съхранение на БГВ
http://bigg-project.eu/ontology#HVACAndHotWaterMeasure.HotWaterSystemMeasure.HotWaterFinalElementsMeasure | Measure that affects the water heating system final elements (eg. taps) | Millora d’elements finals de l’ACS | Mejora de elementos finales del ACS | Hot Water Final Elements Measure | Millora d’elements finals de l’ACS | Mejora de elementos finales del ACS | Мярка за уредите за осигуряване на БГВ
http://bigg-project.eu/ontology#HVACAndHotWaterMeasure.HotWaterSystemMeasure.HotWaterFinalElementsMeasure.HotWaterTapSavingDeviceInstallation | Installation of saving devices to hot water taps or shower (eg. tap aerators) | Instal·lació de dispositius d’estalvi d’ACS | Instalación de dispositivos de ahorro de ACS | Hot Water Tap Saving Device Installation | Instal·lació de dispositius d’estalvi d’ACS | Instalación de dispositivos de ahorro de ACS | Инсталиране на устройство за пестене на топла вода
http://bigg-project.eu/ontology#HVACAndHotWaterMeasure.HotWaterSystemMeasure.HotWaterFinalElementsMeasure.OtherHotWaterFinalElementsMeasure | Other measure on the final elements of the water heating system | Millora d’altres elements finals d’ACS | Mejora de otros elementos finales de ACS | Other Hot Water Final Elements Measure | Millora d’altres elements finals d’ACS | Mejora de otros elementos finales de ACS | Друга мярка за уредите за осигуряване на БГВ
http://bigg-project.eu/ontology#HVACAndHotWaterMeasure.HotWaterSystemMeasure.HotWaterProductionMeasure | Measure that affects the heat production subsystem of space heating | Millora del sistema de producció d’ACS | Mejoras que afectan al subsistema de producción de calor del espacio a calefactar | Hot Water Production Measure | Millora del sistema de producció d’ACS | Mejoras que afectan al subsistema de producción de calor del espacio a calefactar | Мярка за производство на БГВ
http://bigg-project.eu/ontology#HVACAndHotWaterMeasure.HotWaterSystemMeasure.HotWaterProductionMeasure.HotWaterBoilerReplacement | Replacement of the boiler with a more efficient one that uses the same fuel | Substitució de la caldera d’ACS amb mateix combustible | Sustitución de la caldera por una más eficiente que utilice el mismo combustible producción ACS | Hot Water Boiler Replacement | Substitució de la caldera d’ACS amb mateix combustible | Sustitución de la caldera por una más eficiente que utilice el mismo combustible producción ACS | Подмяна на бойлер за БГВ
http://bigg-project.eu/ontology#HVACAndHotWaterMeasure.HotWaterSystemMeasure.HotWaterProductionMeasure.HotWaterBurnerReplacement | Replacement of the burner | Substitució de cremadors d’aigua calenta sanitària (ACS) | Sustitución del quemador del sistema de producción de ACS | Hot Water Burner Replacement | Substitució de cremadors d’aigua calenta sanitària (ACS) | Sustitución del quemador del sistema de producción de ACS | Подмяна на горелка за БГВ
http://bigg-project.eu/ontology#HVACAndHotWaterMeasure.HotWaterSystemMeasure.HotWaterProductionMeasure.HotWaterHeatExchangersReplacement | Replacement of heat exchangers | Substitució de l’intercanviador de calor del sistema de producció d’aigua calenta sanitària (ACS) | Sustitución de intercambiadores de calor producción ACS | Hot Water Heat Exchangers Replacement | Substitució de l’intercanviador de calor del sistema de producció d’aigua calenta sanitària (ACS) | Sustitución de intercambiadores de calor producción ACS | Подмяна на топлообменници за БГВ
http://bigg-project.eu/ontology#HVACAndHotWaterMeasure.HotWaterSystemMeasure.HotWaterProductionMeasure.HotWaterHeatPumpReplacement | Replacement of the heat pump with a more efficient one | Substitució de la bomba de calor d’aigua calenta sanitària (ACS) | Sustitución de la bomba de calor por una más eficiente para producción ACS | Hot Water Heat Pump Replacement | Substitució de la bomba de calor d’aigua calenta sanitària (ACS) | Sustitución de la bomba de calor por una más eficiente para producción ACS | Подмяна на термопомпа за БГВ
http://bigg-project.eu/ontology#HVACAndHotWaterMeasure.HotWaterSystemMeasure.HotWaterProductionMeasure.HotWaterOtherElementReplacement | Change of another single component in the hot water production system | Substitució d’altres elements del sistema de producció d’aigua calenta sanitària (ACS) | Cambio de otro componente individual del sistema de producción de agua caliente sanitaria (ACS) | Hot Water Other Element Replacement | Substitució d’altres elements del sistema de producció d’aigua calenta sanitària (ACS) | Cambio de otro componente individual del sistema de producción de agua caliente sanitaria (ACS) | Подмяна на други елементи от системата за БГВ
http://bigg-project.eu/ontology#HVACAndHotWaterMeasure.HotWaterSystemMeasure.HotWaterProductionMeasure.HotWaterProductionFuelConversion | Replacement of the heat production system with one that operates with a different fuel source | Substitució de la caldera d’ACS amb conversió de combustible | Sustitución del sistema de producción de calor por otro que funciona con una fuente de combustible distinta | Hot Water Production Fuel Conversion | Substitució de la caldera d’ACS amb conversió de combustible | Sustitución del sistema de producción de calor por otro que funciona con una fuente de combustible distinta | Производство на БГВ - Подмяна на горивна база
http://bigg-project.eu/ontology#HVACAndHotWaterMeasure.HotWaterSystemMeasure.HotWaterProductionMeasure.HotWaterProductionSystemInsulation | Improvement of the hot water production elements insulation | Aïllament del sistema de producció d’aigua calenta sanitària (ACS) | Mejora del aislamiento de los elementos de producción de agua caliente sanitaria (ACS) | Hot Water Production System Insulation | Aïllament del sistema de producció d’aigua calenta sanitària (ACS) | Mejora del aislamiento de los elementos de producción de agua caliente sanitaria (ACS) | Изолация на системата за производство на БГВ
http://bigg-project.eu/ontology#HVACAndHotWaterMeasure.HotWaterSystemMeasure.HotWaterProductionMeasure.OtherHotWaterProductionMeasure | Other measure on the hot water production system | Altres millores de producció d’ACS | Otra mejora del sistema de producción de ACS | Other Hot Water Production Measure | Altres millores de producció d’ACS | Otra mejora del sistema de producción de ACS | Други мерки за производство на БГВ
http://bigg-project.eu/ontology#HVACAndHotWaterMeasure.MechanicalVentilationSystemMeasure | Measure that affects the mechanical ventilation system of the building | Millora del sistema de ventilació mecànica | Mejora del sistema de ventilación mecánica | Mechanical Ventilation System Measure | Millora del sistema de ventilació mecànica | Mejora del sistema de ventilación mecánica | Мярка за механична вентилационна система
http://bigg-project.eu/ontology#HVACAndHotWaterMeasure.MechanicalVentilationSystemMeasure.MechanicalVentilationDistributionMeasure | Measure that affects the air distribution | Millora de la distribució de la ventilació mecànica | Mejora de la distribución de la ventilación mecánica | Mechanical Ventilation Distribution Measure | Millora de la distribució de la ventilació mecànica | Mejora de la distribución de la ventilación mecánica | Мярка по въздухопроводната мрежа на системата за механична вентилация
http://bigg-project.eu/ontology#HVACAndHotWaterMeasure.MechanicalVentilationSystemMeasure.MechanicalVentilationDistributionMeasure.AirHandlingUnitReplacement | Replacement of the Air Handling Unit (AHU) of the building | Substitució de la unitat de tractament d’aire | Sustitución de la unidad de tratamiento de aire | Air Handling Unit Replacement | Substitució de la unitat de tractament d’aire | Sustitución de la unidad de tratamiento de aire | Подмяна на климатична камера
http://bigg-project.eu/ontology#HVACAndHotWaterMeasure.MechanicalVentilationSystemMeasure.MechanicalVentilationDistributionMeasure.OtherMechanicalVentilationMeasure | Other measure on the air distribution system | Altres millores de ventilació mecànica | Otras mejoras de ventilación mecánica | Other Mechanical Ventilation Measure | Altres millores de ventilació mecànica | Otras mejoras de ventilación mecánica | Други мерки за механична вентилация
http://bigg-project.eu/ontology#HVACAndHotWaterMeasure.MechanicalVentilationSystemMeasure.MechanicalVentilationDistributionMeasure.VentilationDistributionFlowRegulation | Optimization of the air distribution through flow regulation (eg. by means of dampers) | Regulació del flux de distribució de la ventilació | Regulación del flujo de distribución de la ventilación | Ventilation Distribution Flow Regulation | Regulació del flux de distribució de la ventilació | Regulación del flujo de distribución de la ventilación | Регулиране на дебита на вентилационната инсталация
http://bigg-project.eu/ontology#HVACAndHotWaterMeasure.MechanicalVentilationSystemMeasure.MechanicalVentilationDistributionMeasure.VentilationDuctsInsulation | Improvement of the insulation of the ducts | Aïllament de conductes de ventilació | Aislamiento de conductos de ventilación | Ventilation Ducts Insulation | Aïllament de conductes de ventilació | Aislamiento de conductos de ventilación | Изолация на вентилационни въздуховоди
http://bigg-project.eu/ontology#HVACAndHotWaterMeasure.MechanicalVentilationSystemMeasure.MechanicalVentilationDistributionMeasure.VentilationDuctsSubstitution | Substitution of the ducts | Substitució de conductes de ventilació | Sustitución de conductos de ventilación | Ventilation Ducts Substitution | Substitució de conductes de ventilació | Sustitución de conductos de ventilación | Подмяна на вентилационни въдуховоди
http://bigg-project.eu/ontology#HVACAndHotWaterMeasure.MechanicalVentilationSystemMeasure.MechanicalVentilationDistributionMeasure.VentilationFansOrMotorReplacement | Replacement of motors or fans | Substitució del ventilador o del motor | Sustitución del ventilador o del motor | Ventilation Fans Or Motor Replacement | Substitució del ventilador o del motor | Sustitución del ventilador o del motor | Подмяна на вентилатори или двигатели на вентилационната инсталация
http://bigg-project.eu/ontology#HVACAndHotWaterMeasure.MechanicalVentilationSystemMeasure.MechanicalVentilationDistributionMeasure.VentilationHeatRecoveryInstallation | Installation of a recovery system that uses the heat exhaust air to preheat incoming fresh air | Instal·lació de recuperadors de calor per ventilació | Instalación de recuperadores de calor por ventilación | Ventilation Heat Recovery Installation | Instal·lació de recuperadors de calor per ventilació | Instalación de recuperadores de calor por ventilación | Изграждане на вентилационна инсталация с рекуперация
http://bigg-project.eu/ontology#HVACAndHotWaterMeasure.MechanicalVentilationSystemMeasure.MechanicalVentilationDistributionMeasure.VentilationSystemReplacement | Installation or replacement of a mechanical ventilation system | Substitució del sistema de ventilació | Sustitución del sistema de ventilación | Ventilation System Replacement | Substitució del sistema de ventilació | Sustitución del sistema de ventilación | Подмяна на вентилационна система
http://bigg-project.eu/ontology#HVACAndHotWaterMeasure.MechanicalVentilationSystemMeasure.MechanicalVentilationDistributionMeasure.VentilationVariableSpeedDrivesInstallation | Installation of variable speed drives for the control of air distribution elements (eg. fans) | Instal·lació de ventilació amb control de velocitat variable | Instalación de ventilación con control de velocidad variable | Ventilation Variable Speed Drives Installation | Instal·lació de ventilació amb control de velocitat variable | Instalación de ventilación con control de velocidad variable | Честотно управлние на вентилацията
http://bigg-project.eu/ontology#LightingMeasure | Measure that affects the lighting system of the building | Millora d’ il·luminació | Mejora de iluminación | Lighting Measure | Millora d’ il·luminació | Mejora de iluminación | Мярка за осветление
http://bigg-project.eu/ontology#LightingMeasure.LightingIndoorMeasure | Measure that affects the indoor lighting system of the building | Millora il·luminació interior | Mejora iluminación interior | Lighting Indoor Measure | Millora il·luminació interior | Mejora iluminación interior | Мярка за вътрешно осветление
http://bigg-project.eu/ontology#LightingMeasure.LightingIndoorMeasure.IndoorLightingOperationalOptimization | Operational optimization by controls and automation or maintenance | Optimització operativa d’ il·luminació interior | Optimización operativa de iluminación interior | Indoor Lighting Operational Optimization | Optimització operativa d’ il·luminació interior | Optimización operativa de iluminación interior | Оптимизиране на работата на вътрешното осветление
http://bigg-project.eu/ontology#LightingMeasure.LightingIndoorMeasure.IndoorLightingOperationalOptimization.IndoorLightControlInstallation | Installation of light sensors or dimmers to automate the turning on/off or intensity of the lighting units | Instal·lació de control il·luminació interior | Instalación de control iluminación interior | Indoor Light Control Installation | Instal·lació de control il·luminació interior | Instalación de control iluminación interior | Управление на вътрешното осветление
http://bigg-project.eu/ontology#LightingMeasure.LightingIndoorMeasure.IndoorLightingOperationalOptimization.IndoorLightingTimersInstallation | Installation of timers to automate the turning on/off of the lighting units | Instal·lació temporitzadors il·luminació interior | Instalación temporizadores iluminación interior | Indoor Lighting Timers Installation | Instal·lació temporitzadors il·luminació interior | Instalación temporizadores iluminación interior | Инсталиране на таймери за вътрешно осветление
http://bigg-project.eu/ontology#LightingMeasure.LightingIndoorMeasure.IndoorLightingOperationalOptimization.IndoorLightingUnitsCleaning | Cleaning of the lamps or luminaries | Neteja unitats il·luminació interior | Limpieza unidades iluminación interior | Indoor Lighting Units Cleaning | Neteja unitats il·luminació interior | Limpieza unidades iluminación interior | Почистване на вътрешните осветителни тела
http://bigg-project.eu/ontology#LightingMeasure.LightingIndoorMeasure.IndoorLightingOperationalOptimization.IndoorNaturalLightMaximization | Maximization of natural light use | Maximització llum natural interior | Maximización luz natural interior | Indoor Natural Light Maximization | Maximització llum natural interior | Maximización luz natural interior | Подобряване на естествената светлина в сградата
http://bigg-project.eu/ontology#LightingMeasure.LightingIndoorMeasure.IndoorLightingOperationalOptimization.IndoorOccupancySensorInstallation | Installation of occupancy sensor to automate the turning on/off of the lighting units | Instal·lació del sensor d’ ocupació interior | Instalación del sensor de empleo interior | Indoor Occupancy Sensor Installation | Instal·lació del sensor d’ ocupació interior | Instalación del sensor de empleo interior | Инсталиране на сензори за присъствие в помещенията
http://bigg-project.eu/ontology#LightingMeasure.LightingIndoorMeasure.IndoorLightingOperationalOptimization.OtherIndoorOperationalOptimization | Other indoor lighting operational optimization measure | Altres optimitzacions operatives interiors | Otras optimizaciones operativas interiores | Other Indoor Operational Optimization | Altres optimitzacions operatives interiors | Otras optimizaciones operativas interiores | Друга оптимизация на вътршното осветление
http://bigg-project.eu/ontology#LightingMeasure.LightingIndoorMeasure.IndoorLightingTechnicalOptimization | Technical optimization of the indoor lighting system by component renewal, supplement, or maintenance | Optimització tècnica il·luminació interior | Optimización técnica iluminación interior | Indoor Lighting Technical Optimization | Optimització tècnica il·luminació interior | Optimización técnica iluminación interior | Оптимизация на вътрешното осветление
http://bigg-project.eu/ontology#LightingMeasure.LightingIndoorMeasure.IndoorLightingTechnicalOptimization.IndoorLightSourcesReduction | Reduction of the number of light sources | Reducció punts d’il·luminació interior | Reducción puntos de iluminación interior | Indoor Light Sources Reduction | Reducció punts d’il·luminació interior | Reducción puntos de iluminación interior | Намаляване на вътрешните източници на светлина
http://bigg-project.eu/ontology#LightingMeasure.LightingIndoorMeasure.IndoorLightingTechnicalOptimization.IndoorReflectorsInstallation | Installation of light reflectors | Instal·lació reflectors en llums interiors | Instalación reflectantes en luces interiores | Indoor Reflectors Installation | Instal·lació reflectors en llums interiors | Instalación reflectantes en luces interiores | Инсталиране на рефлекторина осветителни тела
http://bigg-project.eu/ontology#LightingMeasure.LightingIndoorMeasure.IndoorLightingTechnicalOptimization.OtherIndoorTechnicalOptimization | Other indoor lighting technical optimization measure | Altres millores optimització tècnica interior | Otras mejoras optimización técnica interior | Other Indoor Technical Optimization | Altres millores optimització tècnica interior | Otras mejoras optimización técnica interior | Друга оптимизация на вътрешните помещения
http://bigg-project.eu/ontology#LightingMeasure.LightingIndoorMeasure.IndoorRelamp | Replacement of the indoor lighting units or of their subcomponents | Canvi lluminària interior | Cambio luminaria interior | Indoor Relamp | Canvi lluminària interior | Cambio luminaria interior | Подмяна на вътрешни осветители
http://bigg-project.eu/ontology#LightingMeasure.LightingIndoorMeasure.IndoorRelamp.IndoorBallastReplacement | Replacement of hemagnetic ballasts with electronic ones | Substitució de balast interior | Sustitución de balasto interior | Indoor Ballast Replacement | Substitució de balast interior | Sustitución de balasto interior | Подмяна на баласти на вътрешни осветителни тела
http://bigg-project.eu/ontology#LightingMeasure.LightingIndoorMeasure.IndoorRelamp.IndoorRelampToLED | Replacement of the lighting units with LED ones | Canvi lluminària interior a LED | Cambio luminaria interior a LED | Indoor Relamp To LED | Canvi lluminària interior a LED | Cambio luminaria interior a LED | Подмяна на вътрешни осветители с LED
http://bigg-project.eu/ontology#LightingMeasure.LightingIndoorMeasure.IndoorRelamp.IndoorRelampToT5 | Replacement of the lighting units with T5 ones | Canvi lluminària interior a T5 | Cambio luminaria interior en T5 | Indoor Relamp To T5 | Canvi lluminària interior a T5 | Cambio luminaria interior en T5 | Подмяна на осветители с тип Т5
http://bigg-project.eu/ontology#LightingMeasure.LightingIndoorMeasure.IndoorRelamp.OtherIndoorRelamp | Other indoor relamp measure | Altres millores de canvi de lluminària interior | Otras mejoras de cambio de luminaria interior | Other Indoor Relamp | Altres millores de canvi de lluminària interior | Otras mejoras de cambio de luminaria interior | Друго - подмяна на вътрешни осветителни тела
http://bigg-project.eu/ontology#LightingMeasure.LightingOutdoorMeasure | Measure that affects the outdoor lighting system of the building | Millora d’il·luminació exterior | Mejora de iluminación exterior | Lighting Outdoor Measure | Millora d’il·luminació exterior | Mejora de iluminación exterior | Мярка за външно осветление
http://bigg-project.eu/ontology#LightingMeasure.LightingOutdoorMeasure.OutdoorLightingOperationalOptimization | Operational optimization by controls and automation or maintenance | Optimització operativa il·luminació exterior | Optimización operativa iluminación exterior | Outdoor Lighting Operational Optimization | Optimització operativa il·luminació exterior | Optimización operativa iluminación exterior | Оптимизиране на работата на външното осветление
http://bigg-project.eu/ontology#LightingMeasure.LightingOutdoorMeasure.OutdoorLightingOperationalOptimization.OtherOutdoorOperationalOptimization | Other outdoor lighting operational optimization measure | Altres optimitzacions operatives il·luminació exterior | Otras optimizaciones operativas iluminación exterior | Other Outdoor Operational Optimization | Altres optimitzacions operatives il·luminació exterior | Otras optimizaciones operativas iluminación exterior | Други мерки за оптимизация на външно осветление
http://bigg-project.eu/ontology#LightingMeasure.LightingOutdoorMeasure.OutdoorLightingOperationalOptimization.OutdoorLightControlInstallation | Installation of light sensors or dimmers to automate the turning on/off or intensity of the lighting units | Instal·lació temporitzadors il·luminació exterior amb rellotge anual astronòmic | Instalación temporizadores iluminación exterior con reloj anual astronómico | Outdoor Light Control Installation | Instal·lació temporitzadors il·luminació exterior amb rellotge anual astronòmic | Instalación temporizadores iluminación exterior con reloj anual astronómico | Управлние на външно осветление
http://bigg-project.eu/ontology#LightingMeasure.LightingOutdoorMeasure.OutdoorLightingOperationalOptimization.OutdoorLightingTimersInstallation | Installation of timers to automate the turning on/off of the lighting units | Instal·lació temporitzadors il·luminació exterior amb rellotge horari | Instalación temporizadores iluminación exterior con reloj horario | Outdoor Lighting Timers Installation | Instal·lació temporitzadors il·luminació exterior amb rellotge horari | Instalación temporizadores iluminación exterior con reloj horario | Монтаж на таймери за външно осветление
http://bigg-project.eu/ontology#LightingMeasure.LightingOutdoorMeasure.OutdoorLightingOperationalOptimization.OutdoorLightingUnitsCleaning | Cleaning of the lamps or luminaries | Neteja unitats d’ il·luminació exterior | Limpieza unidades de iluminación exterior | Outdoor Lighting Units Cleaning | Neteja unitats d’ il·luminació exterior | Limpieza unidades de iluminación exterior | Почистване на външни осветителни тела
http://bigg-project.eu/ontology#LightingMeasure.LightingOutdoorMeasure.OutdoorLightingOperationalOptimization.OutdoorNaturalLightMaximization | Maximization of natural light use | Maximització llum natural amb control horari crepuscular | Maximización luz natural con control horario crepuscular | Outdoor Natural Light Maximization | Maximització llum natural amb control horari crepuscular | Maximización luz natural con control horario crepuscular | Подобряване на естествената осветеност
http://bigg-project.eu/ontology#LightingMeasure.LightingOutdoorMeasure.OutdoorLightingOperationalOptimization.OutdoorOccupancySensorInstallation | Installation of occupancy sensor to automate the turning on/off of the lighting units | Instal·lació del sensor de presència exterior | Instalación del sensor de presencia exterior | Outdoor Occupancy Sensor Installation | Instal·lació del sensor de presència exterior | Instalación del sensor de presencia exterior | Монтаж на сензор за присъствие на открито
http://bigg-project.eu/ontology#LightingMeasure.LightingOutdoorMeasure.OutdoorLightingTechnicalOptimization | Technical optimization of the outdoor lighting system by component renewal, supplement, or maintenance | Optimització tècnica d’ il·luminació exterior | Optimización técnica de iluminación exterior | Outdoor Lighting Technical Optimization | Optimització tècnica d’ il·luminació exterior | Optimización técnica de iluminación exterior | Оптимизация на външно осветление
http://bigg-project.eu/ontology#LightingMeasure.LightingOutdoorMeasure.OutdoorLightingTechnicalOptimization.OtherOutdoorTechnicalOptimization | Other outdoor lighting technical optimization measure | Altres optimitzacions tècniques exterior | Otras optimizaciones técnicas exterior | Other Outdoor Technical Optimization | Altres optimitzacions tècniques exterior | Otras optimizaciones técnicas exterior | Друга оптимизация на външното осветление
http://bigg-project.eu/ontology#LightingMeasure.LightingOutdoorMeasure.OutdoorLightingTechnicalOptimization.OutdoorLightSourcesReduction | Reduction of the number of light sources | Reducció punts de llum exterior | Reducción puntos de luz exterior | Outdoor Light Sources Reduction | Reducció punts de llum exterior | Reducción puntos de luz exterior | Намаляване на външните източници на светлина
http://bigg-project.eu/ontology#LightingMeasure.LightingOutdoorMeasure.OutdoorLightingTechnicalOptimization.OutdoorReflectorsInstallation | Installation of light reflectors | Instal·lació reflectors en llums exteriors | Instalación reflectantes en luces exteriores | Outdoor Reflectors Installation | Instal·lació reflectors en llums exteriors | Instalación reflectantes en luces exteriores | Инсталиране на външни рефлектори
http://bigg-project.eu/ontology#LightingMeasure.LightingOutdoorMeasure.OutdoorRelamp | Replacement of the outdoor lighting units or of their subcomponents | Canvi lluminàries exterior | Cambio luminario exterior | Outdoor Relamp | Canvi lluminàries exterior | Cambio luminario exterior | Подмяна на външни осветители
http://bigg-project.eu/ontology#LightingMeasure.LightingOutdoorMeasure.OutdoorRelamp.OtherOutdoorRelamp | Other outdoor relamp measure | Altres canvis lluminària exterior | Otros cambios luminaria exterior | Other Outdoor Relamp | Altres canvis lluminària exterior | Otros cambios luminaria exterior | Други мерки за подмяна на външни осветители
http://bigg-project.eu/ontology#LightingMeasure.LightingOutdoorMeasure.OutdoorRelamp.OutdoorBallastReplacement | Replacement of hemagnetic ballasts with electronic ones | Substitució de balast exterior | Sustitución de balasto exterior | Outdoor Ballast Replacement | Substitució de balast exterior | Sustitución de balasto exterior | Подмяна на баласта на външното осветление
http://bigg-project.eu/ontology#LightingMeasure.LightingOutdoorMeasure.OutdoorRelamp.OutdoorRelampToLED | Replacement of the units with LED ones | Canvi lluminària exterior a LED | Cambio luminaria exterior a LED | Outdoor Relamp To LED | Canvi lluminària exterior a LED | Cambio luminaria exterior a LED | Подмяна на външните осветители с LED
http://bigg-project.eu/ontology#LightingMeasure.LightingOutdoorMeasure.OutdoorRelamp.OutdoorRelampToT5 | Replacement of the lighting units with T5 ones | Canvi lluminària exterior a T5 | Cambio luminaria exterior a T5 | Outdoor Relamp To T5 | Canvi lluminària exterior a T5 | Cambio luminaria exterior a T5 | Подмяна на външни осветители с тип Т5
http://bigg-project.eu/ontology#ManagementMeasure | Management measure adopted to reduce the energy consumption of the building | Millora de gestió | Mejora de gestión | Management Measure | Millora de gestió | Mejora de gestión | Мярка за управление
http://bigg-project.eu/ontology#ManagementMeasure.BuildingEnergyManagementSystemInstallation | Installation or replacement of a Building Energy Management System (BEMS) | Instal·lació o substitució del sistema de gestió de l’energia de l’edifici | Instalación o sustitución del sistema de gestión de la energía del edificio | Building Energy Management System Installation | Instal·lació o substitució del sistema de gestió de l’energia de l’edifici | Instalación o sustitución del sistema de gestión de la energía del edificio | Инсталиране на система за управление на енергията в сградата
http://bigg-project.eu/ontology#ManagementMeasure.EnergyManagementExternalization | Externalization of the energy management service (eg. By contracting ESCOs) | Externalització de la gestió energètica | Externalización de la gestión energética | Energy Management Externalization | Externalització de la gestió energètica | Externalización de la gestión energética | Външно управление на енергията (аутсорсинг)
http://bigg-project.eu/ontology#ManagementMeasure.EnergyManagerAppointment | Appointment of an energy manager to evaluate energy use and design programs to increase efficiency and reduce energy consumption | Designació del gestor d’ energia | Designación del gestor de energía | Energy Manager Appointment | Designació del gestor d’ energia | Designación del gestor de energía | Назначаване на енергиен мениджър
http://bigg-project.eu/ontology#ManagementMeasure.OtherManagementMeasure | Other management measure | Altres millores de gestió | Otras mejoras de gestión | Other Management Measure | Altres millores de gestió | Otras mejoras de gestión | Други мерки за управление
http://bigg-project.eu/ontology#ManagementMeasure.PersonnelTraining | Training of the personnel and awareness-raising | Formació del personal | Formación del personal | Personnel Training | Formació del personal | Formación del personal | Обучение на персонала
http://bigg-project.eu/ontology#RefrigerationSystemsMeasure | Measure that affects building refrigeration system in the building (does not include space cooling) | Millora d'equipaments frigorífics (neveres i cambres frigorífiques) | Mejora de equipamientos frigoríficos | Refrigeration Systems Measure | Millora neveres i cambres frigorífiques | Mejora en neveras i cambras frigoríficas | Мярка за хладилни системи
http://bigg-project.eu/ontology#RefrigerationSystemsMeasure.RefrigerationOperationalOptimization | Operational optimization (controls and automation) | Optimització del funcionament operatiu de refrigeració | Optimización del funcionamiento operativo de refrigeración | Refrigeration Operational Optimization | Optimització del funcionament operatiu de refrigeració | Optimización del funcionamiento operativo de refrigeración | Оптимизация на охлаждащите системи
http://bigg-project.eu/ontology#RefrigerationSystemsMeasure.RefrigerationOperationalOptimization.DefrostCycleControlOptimization | Implementation of a defrost cycle control to improve performance of the system | Optimització del control del cicle de descongelació | Optimización del control del ciclo de descongelación | Defrost Cycle Control Optimization | Optimització del control del cicle de descongelació | Optimización del control del ciclo de descongelación | Оптимизиране на режимите за размразяване
http://bigg-project.eu/ontology#RefrigerationSystemsMeasure.RefrigerationOperationalOptimization.OtherRefrigerationOperationalOptimization | Other operational optimization of the refrigeration system | Altres optimitzacions operatives de refrigeració | Otras optimizaciones operativas de refrigeración | Other Refrigeration Operational Optimization | Altres optimitzacions operatives de refrigeració | Otras optimizaciones operativas de refrigeración | Други оптимизации на охладителнтите системи
http://bigg-project.eu/ontology#RefrigerationSystemsMeasure.RefrigerationOperationalOptimization.RefrigerationCondensingUnitCapacityControlOptimization | Implementation of a control to reduce the refrigeration load while maintaining the temperature setpoint | Optimització del control de la unitat de condensació de refrigeració | Optimización del control de la unidad de condensación de refrigeración | Refrigeration Condensing Unit Capacity Control Optimization | Optimització del control de la unitat de condensació de refrigeració | Optimización del control de la unidad de condensación de refrigeración | Оптимизиране на управлението на капацитета на хладилния кондензационен агрегат
http://bigg-project.eu/ontology#RefrigerationSystemsMeasure.RefrigerationOperationalOptimization.RefrigerationControlImprovement | Improvement of the controls of the refrigeration system | Millora del control de la refrigeració | Mejora del control de la refrigeración | Refrigeration Control Improvement | Millora del control de la refrigeració | Mejora del control de la refrigeración | Подобряване на управлението на охладителната инсталация
http://bigg-project.eu/ontology#RefrigerationSystemsMeasure.RefrigerationOperationalOptimization.RefrigerationFloatingHeadPressureControlImplementation | Implementation of a control to reduce the exit pressure of the compressor in function of the outside temperature | Implementació de control de pressió de capçal flotant de refrigeració | Implementación de control de presión de cabezal flotante de refrigeración | Refrigeration Floating Head Pressure Control Implementation | Implementació de control de pressió de capçal flotant de refrigeració | Implementación de control de presión de cabezal flotante de refrigeración | Хладилна инсталация - Плаващ контрол на налягането на кондензация
http://bigg-project.eu/ontology#RefrigerationSystemsMeasure.RefrigerationSystemCompleteRenewal | Complete renewal or substitution of the refrigeration system | Renovació completa del sistema de refrigeració | Renovación completa del sistema de refrigeración | Refrigeration System Complete Renewal | Renovació completa del sistema de refrigeració | Renovación completa del sistema de refrigeración | Цялостно обновяване на системата за охлаждане
http://bigg-project.eu/ontology#RefrigerationSystemsMeasure.RefrigerationTechnicalOptimization | Technical optimization of the refrigeration system by component renewal, supplement, or maintenance | Millora dels equips frigorífics | Mejora de los equipos frigoríficos | Refrigeration Technical Optimization | Millora dels equips frigorífics | Mejora de los equipos frigoríficos | Оптимизация на системата за охлаждане
http://bigg-project.eu/ontology#RefrigerationSystemsMeasure.RefrigerationTechnicalOptimization.OtherRefrigerationTechnicalOptimization | Other technical optimization of the refrigeration system | Una altra optimització dels equips de refrigeració | Otra optimización de los equipos de refrigeración | Other Refrigeration Technical Optimization | Una altra optimització dels equips de refrigeració | Otra optimización de los equipos de refrigeración | Друга оптимизация на охлаждителната система
http://bigg-project.eu/ontology#RefrigerationSystemsMeasure.RefrigerationTechnicalOptimization.RefrigeratedSpaceDoorsOrCurtainsInstallation | Installation of doors or curtains to separate the fridges or refrigerated rooms from areas at ambient temperature | Instal·lació de portes o cortines a l’espai refrigerat frigorígfic | Instalación de puertas o cortinas en el espacio refrigerado frigorífico | Refrigerated Space Doors Or Curtains Installation | Instal·lació de portes o cortines a l’espai refrigerat frigorígfic | Instalación de puertas o cortinas en el espacio refrigerado frigorífico | Монтаж на врати или завеси за охлаждани помещения
http://bigg-project.eu/ontology#RefrigerationSystemsMeasure.RefrigerationTechnicalOptimization.RefrigeratedSpaceInsulation | Improvement of the insulation of the refrigerated space | Aïllament de l’espai refrigerat | Aislamiento del espacio refrigerado | Refrigerated Space Insulation | Aïllament de l’espai refrigerat | Aislamiento del espacio refrigerado | Изолация на охлаждани помещения
http://bigg-project.eu/ontology#RefrigerationSystemsMeasure.RefrigerationTechnicalOptimization.RefrigerationCompressorsReplacement | Replacement of the compressor | Substitució de compressors frigorífics | Sustitución de compresores frigoríficos | Refrigeration Compressors Replacement | Substitució de compressors frigorífics | Sustitución de compresores frigoríficos | Подмяна на хладилни компресори
http://bigg-project.eu/ontology#RefrigerationSystemsMeasure.RefrigerationTechnicalOptimization.RefrigerationSystemEfficiencyImprovement | Measure that aims at improving the overall efficiency of the refrigeration system | Millora de l’eficiència del sistema frigorífic | Mejora de la eficiencia del sistema frigorífico | Refrigeration System Efficiency Improvement | Millora de l’eficiència del sistema frigorífic | Mejora de la eficiencia del sistema frigorífico | Подобряване на ефективността на хладилната система
http://bigg-project.eu/ontology#RenewableGenerationMeasure | Measure related to renewable energy generation | Millora de generació renovable | Mejora de generación renovable | Renewable Generation Measure | Millora de generació renovable | Mejora de generación renovable | Мярка за възобновяеми източници на енергия
http://bigg-project.eu/ontology#RenewableGenerationMeasure.OtherRenewableGenerationMeasure | Other measure related to renewable energy generation | Altres millores de generació renovable | Otras mejoras de generación renovable | Other Renewable Generation Measure | Altres millores de generació renovable | Otras mejoras de generación renovable | Други мерки за производство на енергия от възобновяеми източници
http://bigg-project.eu/ontology#RenewableGenerationMeasure.SolarPhotovoltaicInstallation | Installation or replacement of photovoltaic panels | Instal·lació solar fotovoltaica | Instalación solar fotovoltaica | Solar Photovoltaic Installation | Instal·lació solar fotovoltaica | Instalación solar fotovoltaica | Инсталиране на фотоволтаична система
http://bigg-project.eu/ontology#RenewableGenerationMeasure.SolarThermalForCoolingInstallation | Installation or replacement of a solar thermal system for combined heating and cooling purposes | Instal·lació solar tèrmica per refrigeració | Instalación solar térmica por refrigeración | Solar Thermal For Cooling Installation | Instal·lació solar tèrmica per refrigeració | Instalación solar térmica por refrigeración | Слънчева инсталация за охлаждане
http://bigg-project.eu/ontology#RenewableGenerationMeasure.SolarThermalForHeatingAndCoolingInstallation | Installation or replacement of a solar thermal system for cooling purposes | Instal·lació solar tèrmica per a calefacció i refrigeració | Instalación solar térmica para calefacción y refrigeración | Solar Thermal For Heating And Cooling Installation | Instal·lació solar tèrmica per a calefacció i refrigeració | Instalación solar térmica para calefacción y refrigeración | Слънчева инсталация за отопление и охлаждане
http://bigg-project.eu/ontology#RenewableGenerationMeasure.SolarThermalForHeatingAndHotWaterInstallation | Installation or replacement of a solar thermal system for combined space and water heating | Instal·lació solar tèrmica per a calefacció i aigua calenta sanitària | Instalación solar térmica para calefacción y agua caliente sanitaria | Solar Thermal For Heating And Hot Water Installation | Instal·lació solar tèrmica per a calefacció i aigua calenta sanitària | Instalación solar térmica para calefacción y agua caliente sanitaria | Монтаж на слънчева инсталация за отопление и БГВ
http://bigg-project.eu/ontology#RenewableGenerationMeasure.SolarThermalForHeatingInstallation | Installation or replacement of a solar thermal system for heating purposes | Instal·lació solar tèrmica per calefacció | Instalación solar térmica por calefacción | Solar Thermal For Heating Installation | Instal·lació solar tèrmica per calefacció | Instalación solar térmica por calefacción | Слънчева инсталация за отопление
http://bigg-project.eu/ontology#RenewableGenerationMeasure.SolarThermalForHotWaterInstallation | Solar thermal installation or replacement | Instal·lació solar tèrmica per a aigua calenta sanitària | Instalación solar térmica para agua caliente sanitaria | Solar Thermal For Hot Water Installation | Instal·lació solar tèrmica per a aigua calenta sanitària | Instalación solar térmica para agua caliente sanitaria | Слънчева инсталация за БГВ